## Obe KS skupaj
Program obnove občinskih cest_OBR-1/10
Obe KS skupaj: Lenart in Voličina
KS | Skupna dolžina makadamskih odsekov predvidenih za asfaltiranje [m] | Skupna ocena stroškov izvedbe in asfaltiranja cestnih odsekov
Lenart | 4254 | 0
Voličina | 3716 | 0
| Vse skupaj brez DDV: | 0

## KS Lenart
Program obnove občinskih cest_OBR-1/10
Območje: KS Lenart
Zap. št. | Cestni odsek | Opis odseka | Lokacija odseka | Dolžina makadamskega odseka predvidenega za asfaltiranje [m] | Ocena stroškov
1 | 705001-Močna - Sp. Partinje 40 [JP, 598m] | Cesta do stanovanjskega objekta Kramberger, Sp. Partinje 40 | Sp. Partinje 40 | 645 | 0
2 | 705011-Zamarkova - Sp. Partinje 39 [JP, 753m] | Cesta do stanovanjskega objekta Uran, Sp. Partinje 39 | Sp. Partinje 39 | 478 | 0
3 | 705093-Zg. Žerjavci 16 [JP, 276m] | Cesta mimo stanovanjskega objekta Krempl, Zg. Žerjavci 15 | Zg. Žerjavci 16 | 276 | 0
4 | Ni kategorizacije | Cesta do stanovanjskega objekta Šulek, Sp. Žerjavci 7E | Sp.Žerjavci 7E | 126 | 0
5 | 705101-Sp. Žerjavci 6 [JP, 977m] | Cesta do stanovanjskega objekta Purgaj, Sp. Žerjavci 6 | Sp. Žerjavci 6 | 327 | 0
6 | 705103-Sp. Žerjavci 79 [JP, 372m] | Cesta do stanovanjskega objekta Murko, Sp. Žerjavci 79 | Sp. Žerjavci 79 | 372 | 0
7 | 705104-Sp. Žerjavci 3 [JP, 297m] | Cesta do stanovanjskega objekta Kraner, Sp. Žerjavci 3 | Sp. Žerjavci 3 | 297 | 0
8 | 705111-Sp. Žerjavci 25 [JP, 241m] | Cesta do stanovanjskega objekta Rajter, Sp. Žerjavci 25 | Sp. Žerjavci 25 | 241 | 0
9 | 705192-Radehova 28 [JP, 114m] | Cesta do stanovanjskega objekta Šijanec, Radehova 28 | Radehova 28 | 114 | 0
10 | 705441-Radehova 31 [JP, 308m] | Cesta do stanovanjskega objekta Šuman, Radehova 31 | Radehova 31 | 347 | 0
11 | 705412-Sp. Porčič 25 [JP, 491m] | Cesta do stanovanjskega objekta Petovar in Časar, Sp. Porčič 24 | Sp. Porčič 24 | 646 | 0
12 | 705501-Jurovska cesta 41 [JP, 306m] | Cesta od stanovanjskega objekta Polajžer, Jurovska cesta 39 | Jurovska cesta 39 | 385 | 0
|  |  | Skupaj: | 4254 | 0

## KS Voličina
Program obnove občinskih cest_OBR-1/10
Območje: KS Voličina
Zap. št. | Cestni odsek | Opis odseka | Lokacija odseka | Dolžina makadamskega odseka predvidenega za asfaltiranje [m] | Ocena stroškov
1 | 703034-Zg. Voličina 96 [JP, 201m] | Cesta do stanovanjskega objekta Klobasa, Zg. Voličina 96 | Zg. Voličina 96 | 212 | 0
2 | 703035-Zg. Voličina 93 [JP, 130m] | Cesta do stanovanjskega objekta Fras, Zg. Voličina 93 | Zg. Voličina 93 | 167 | 0
3 | 703195-Črmljenšak 25 [JP, 73m] | Cesta do stanovanjskega objekta Polič, Črmljenšak 25 | Črmljenšak 25 | 73 | 0
4 | 705941-Zavrh 60 [JP, 249m] | Cesta do stanovanjskega objekta Fras, Zavrh 60 | Zavrh 60 | 249 | 0
5 | 703197-Selce - Črmljenšak 42 [JP, 208m] | Cesta do stanovanjskega objekta Pravdič, Črmljenšak 42 | Črmljenšak 42 | 130 | 0
6 | 703201-Črmljenšak 39 [JP, 677m] | Cesta do stanovanjskega objekta Zupančič, Črmljenšak 39 | Črmljenšak 39 | 393 | 0
7 | 703265-Straže 25 [JP, 208m] | Cesta do stanovanjskega objekta Fras, Straže 25 | Straže 25 | 219 | 0
8 | 703281-Selce 87 [JP, 655m] | Cesta mimo stanovanjskega objekta Kranvogel, Straže 1a | Straže 1A | 310 | 0
9 | 703292-Selce 101 [JP, 413m] | Cesta mimo stanovanjskega objekta Kocbek, Selce 96 | Selce 96 | 119 | 0
10 | 705311-Črmljenšak 52 [JP, 543m] | Cesta do stanovanjskega objekta Vršič, Črmljenšak 52 | Črmljenšak 52 | 543 | 0
11 | 705331-Selce 79 [JP, 362m] | Cesta do stanovanjskega objekta Vašl, Selce 79 | Selce 79 | 223 | 0
12 | 705983-Dolge Njive 5b [JP, 73m] | Cesta do stanovanjskega objekta Bašl, Dolge Njive 5B | Dolge Njive 5B | 73 | 0
13 | 705982-Dolge Njive 5r [JP, 180m] | Cesta do stanovanjskega objekta Lepenik, Dolge Njive 5L | Dolge Njive 5L | 95 | 0
14 | 703191-Črmljenšak 44 [JP, 1343m] | Cesta do stanovanjskega objekta Poštrak, Črmljenšak 44 | Črmljenšak 44 | 593 | 0
15 | Ni kategorizacije | Cesta do stanovanjskega objekta Fras, Zg. Voličina 22 | Zg. Voličina 22 | 86 | 0
16 | Ni kategorizacije | Cesta do stanovanjskega objekta Žugman, Zgornja Voličina 100 | Zg. Voličina 100 | 127 | 0
17 | Ni kategorizacije | Cesta do stanovanjskega objekta Najžar, Zgornja Voličina 101 D | Zg. Voličina 101 D | 104 | 0
|  |  | Skupaj: | 3716 | 0

## Popis del-ocena stroškov
Ponudnik: |  |  |  | Datum: | 2022-05-04
Naročnik:
OBČINA LENART
Trg osvoboditve 7, 2230 Lenart
Program obnove občinskih cest_OBR-1/10
Popis del za izračun ocene stroškov za 1m1 ceste v širini asfalta 3,0m
Zap. št. | Postavka | Enota | Količina | Cena na enoto | Cena
Opomba: V vseh postavkah je potrebno zajeti ves potreben material, opremo, delo, transporte in takse za izvedbo posamezne postavke.
0.0 | PRIPRAVLJALNA DELA
0.1 | Postavitev in zavarovanje prečnih profilov | kos | 0.05 | 0 | 0
|  |  |  | Skupaj: | 0
0.2 | Zavarovanje gradbišča v času gradnje in usmerjanje prometa. | kos | 1 |  | 0
|  |  |  | Skupaj: | 0
1.0 | ZEMELJSKA DELA in TEMELJENJE
1.1 | Izkop-odriv robov z grederjem zemljine 3. kat in obstoječega nasutja ceste in odvoz odvečnega materiala na trajno deponijo. | m3 | 0.5 | 0 | 0
1.2 | Izkop zemljine 3. kategorije za jaške, poglobitve drenaž, prepuste in odvoz odvečnega materiala na trajno deponijo. | m3 | 0.2 | 0 | 0
1.3 | Priprava in valjanje planuma dna izkopa | m2 | 4 | 0 | 0
1.4 | Vgradnja spodnjega ustroja ceste iz zmrzlinsko odpornega lomljenca frakcije 0-63 mm v debelini 25 cm s komprimiranjem. | m3 | 1 |  | 0
1.5 | Vgradnja gornjega ustroja ceste iz tamponskega prodca, frakcije 0-32 mm v debelini 15 cm s komprimiranjem. | m3 | 0.6 | 0 | 0
1.6 | Škarpiranje brežin in zatravitev | m2 | 2 | 0 | 0
1.7 | Dovoz zemlje in planiranje | m3 | 0.5 | 0 | 0
|  |  |  | Skupaj: | 0
2.0 | ODVODNJAVANJE - meteorna kanalizacija
2.1 | Izdelava prepustov iz betonskih cevi fi 50 cm na posteljico iz betona in obbetoniranjem, z betonom C16 /20. | m1 | 8 | 0 | 0
2.2 | Izdelava poševne vtočne in iztočne betonske glave na prepustih. | kos | 2 | 0 | 0
2.3 | Vgradnja betonskih jaškov fi 60 cm, globine do 1,5 m na plast betona 15 cm, C16/20 z armiranobetonskim vencem pokrova in LTŽ povoznim pokrovom fi 600, s priključevanjem na kanalizacijske cevi in izvedbo izreza za vtok mulde. | kos | 1 | 0 | 0
|  |  |  | Skupaj: | 0
2.3 | Vgraditev PE drenažnih rebrastih kanalizacijskih cevi DN 100, v posteljico, stranskin zasipom in prekritjem iz peska frakcije 8-16 mm, 0,2 m3/m1. | m1 | 0.5 | 0 | 0
|  |  |  | Skupaj: | 0
3.0 | VOZIŠČNE KONSTRUKCIJE
3.1 | Fina izravnava zgornjega ustroja z grederjem in utrditev z valjanjem. | m2 | 4 | 0 | 0
3.2 | Vgrajevanje nosilne plasti bituminiziranega prodca AC 16 surf B 50/70, A4 v uvaljani debelini 6 cm. | m2 | 3 | 0 | 0
3.3 | Nasipavanje bankin v širini 0,5 m in uvaljani debelini 6 cm iz tamponskega prodca TD32 (magmatskega lomljenca) frakcije 0-32 mm, in utrditev z valjanjem. | m1 | 1.5 | 0 | 0
3.4 | Priprava in izdelava mulde širine 0,5 m iz nosilne plasti bituminiziranega prodca AC 16 surf B 50/70, A4 v uvaljani debelini 6 cm. | m1 | 0.5 | 0 | 0
|  |  |  | Skupaj: | 0
3.5 | Rezanje asfalta | m1 | 8 | 0 | 0
3.6 | Čiščenje in premaz stikov z bitumensko emulzijo. | m1 | 8 | 0 | 0
|  |  |  | Skupaj: | 0
4.0 | OSTALA DELA
4.1 | Nepredvidena dela 5% | % | 5% | 0 | 0
|  |  |  | Skupaj: | 0
| Vse skupaj za 1m1 ceste v širini asfalta 3,0m |  |  |  | 0 | "tekoči stroški"
| Vse skupaj za 1 odsek |  |  |  | 0 | "fiksni stroški"
Opomba:
- Končni obračun se izvede po dejanskih izmerah vgrajenih količin.
- V času gradnje si naročnik pridržuje pravico do sprememb kot npr. širitev ali zoženje profilov - asflatne površine, določitev dodatnih prepustov ali podaljšanj priključkov, obračun po enoti mere vgrajenih količin obstoječega popisa in postavk.