## list1
PROJEKTANTSKI POPIS
|  | UPRAVIČEN PROGRAM |  |  |  | NEUPRAVIČEN PROGRAM
A – VODNIKI – JAKI TOK
| enota | količina | cena/enoto | cena skupaj | enota | količina | cena/enoto | cena skupaj
1.) Izvod za razsvetljavo z vodnikom
NYM-J-3 x 1,5 mm2, položenim delno po
kabelski polici, delno v i.c. 16mm,
komplet z razvodnicam,cevjo in priklopom
( l = 7m ) | kos | 43 |  | 0 | kos | 21 |  | 0
2.) Izvod za zasilno razsvetljavo z vodnikom
NYM-J-3 x 1,5 mm2, položenim delno po
kabelski polici, delno v i.c. 16mm,
komplet z razvodnicami,cevjo in priklopom
( l = 8m ) | kos | 11 |  | 0 | kos | 5 |  | 0
3.) Izvod za stikala in senzorje z vodnikom
NYM-J-3 x 1,5 mm2, položenim v i.c. 16mm,
komplet z razvodnicami,cevjo in priklopom
( l = 3m ) | kos | 20 |  | 0 | kos | 10 |  | 0
4.) Povezava med stikali z vodnikom
NYM-J-5 x 1,5 mm2, položenim v i.c. 16mm,
komplet z razvodnicami,cevjo in priklopom
( l = 30m ) | kos | 0.67 |  | 0 | kos | 0.33 |  | 0
5.) Izvod za vtičnice 230V z vodnikom
NYM-J-3x2,5mm2, položenim delno po
kabelski polici, delno v i.c. 16mm,
komplet z ravodnicami,cevjo in priklopom
( l = 9m) | kos | 31 |  | 0 | kos | 15 |  | 0
6.) Izvod za pisoar z vodnikom
NYM-J-3x1,5mm2 položenim v i.c. 16mm,
komplet z razvodnicami,cevjo in priklopom
( l = 8m) | kos | 2 |  | 0 | kos | 0 |  | 0
7.) Izvod za fenomat z vodnikom
NYM-J-3x2,5mm2 položenim v i.c. 16mm,
komplet s priklopom in cevjo
( l = 10m) | kos | 4 |  | 0 | kos | 0 |  | 0
8.) Izvod za štedilnik 400V z vodnikom
NYM-J-5x2,5mm2 položenim delno po kabelski polici,
delno v i.c. 16mm,komplet s priključnico in cevjo
( l = 24m) | kos | 0 |  | 0 | kos | 2 |  | 0
9.) Izvod za el. stol 230V z vodnikom
NYM-J-3x2,5mm2, položenim delno po
kabelski polici, delno v i.c. 16mm,
komplet s cevjo in priklopom
( l = 20m) | kos | 0 |  | 0 | kos | 2 |  | 0
10.) Izvod za el. vrata 230V z vodnikom
NYM-J-3x2,5mm2, položenim po kabelski polici,
komplet s priklopom
( l = 13m) | kos | 3 |  | 0 | kos | 1 |  | 0
11.) Izvod za stropni konvektor z vodnikom
NYM-J-3x1,5mm2 položenim delno po kabelski
polici, delno v i.c. 16mm, komplet s priklopom,
cevjo in razvodnicami
( l = 7m) | kos | 8.04 |  | 0 | kos | 3.96 |  | 0
12.) Izvod za rekuperator 230V z vodnikom
NYM-J-3x2,5mm2, položenim po kabelski
polici, komplet s priklopom
( l = 27m) | kos | 0.67 |  | 0 | kos | 0.33 |  | 0
13.) Izvod za hladilni agregat 400V
z vodnikom NYM-J-5x4mm2, položenim
po kabelski polici, komplet s priklopom
( l = 30m) | kos | 0.67 |  | 0 | kos | 0.33 |  | 0
14.) Dovod do razdelilca R-1.N z vodnikom
NYM-J-5x10mm2, položenim v zaščitni cevi fi 63mm
komplet s priklopom in cevjo
( l = 56m ) | kos | 0.67 |  | 0 | kos | 0.33 |  | 0
15.) Dovod do razdelilca R-G.A. z vodnikom
NYM-J-5x6mm2, položenim po kabelski polici,
komplet s priklopom
( l = 25m) | kos | 0.67 |  | 0 | kos | 0.33 |  | 0
16.) Dovod do razdelilca R-O.Ž. z vodnikom
NYM-J-5x2,5mm2 položenim v i.c. 16mm,
komplet s priklopom in cevjo
( l = 3m) | kos | 0.67 |  | 0 | kos | 0.33 |  | 0
17.) Dovod do priključne omarice dvigala z vodnikom
NYM-J-5x6mm2 položenim v zaščitni cevi fi 63mm,
komplet s priklopom in cevjo
( l = 14m) | kos | 1 |  | 0 | kos | 0 |  | 0
18.) Izvod za IR panel 230V z vodnikom
NYM-J-3x2,5mm2, položenim delno po
kabelski polici, delno v i.c. 16mm,
komplet s cevjo in priklopom
( l = 11m) | kos | 4.69 |  | 0 | kos | 2.31 |  | 0
19.) Izvod za obtočno črpalko 230V v topl. podpostaji
z vodnikom NYM-J-3x1,5mm2, položenim nadometno
v PN ceveh na priponah, komplet s cevjo in priklopom
( l = 10m) | kos | 0.67 |  | 0 | kos | 0.33 |  | 0
20.) Izvod za ventilator z vodnikom
NYM-J-3x1,5mm2 položenim v i.c. 16mm,
komplet s priklopom in razvodnicami
( l = 3m) | kos | 2.68 |  | 0 | kos | 1.32 |  | 0
21.) Izvod za obst. hladilni agregat iz obst. razdelilca,
ki se prestavi na novo streho, z vodnikom
NYM-J-5x4mm2 (obvezno preverit kabel),
položen v i.c. 36mm, komplet s priklopom
( l = 25m - ocenjeno) | kos | 0.67 |  | 0 | kos | 0.33 |  | 0
22.) Izvod za projektor 230V z vodnikom
NYM-J-3x2,5mm2, položenim delno po
kabelski polici, delno v i.c. 16mm,
komplet z dozo,vtičnico,cevjo in priklopom
( l = 20m) | kos | 0.67 |  | 0 | kos | 0.33 |  | 0
23.) Izvod za el. platno 230V z vodnikom
NYM-J-4x1,5mm2, položenim po kabelski polici,
komplet z priključno dozo in priklopom
( l = 19m) | kos | 0.67 |  | 0 | kos | 0.33 |  | 0
SKUPAJ A – VODNIKI – JAKI TOK |  |  |  | 0 |  |  |  | 0
B.- VODNIKI – ŠIBKI TOK
1.) Izvod za univerzalno ožičenje od obst. komunikacijske
omarice K.O. do dvojnih RJ45 kat.6 vtičnic, z vodnikom
2x FTP 4x2xAWG24, kat.6, položenim delno v i.c. 16mm
delno po kabelski polici, komplet s cevjo in priklopom
( l = 33m) | kos | 9.38 |  | 0 | kos | 4.62 |  | 0
2.) Izvod za univerzalno ožičenje od obst. komunikacijske
omarice K.O. do enojnih RJ45 kat.6 vtičnic, z vodnikom
FTP 4x2xAWG24, kat.6, položenim delno v i.c. 16mm
delno po kabelski polici, komplet s cevjo in priklopom
( l = 37m) | kos | 0.67 |  | 0 | kos | 0.33 |  | 0
3.) Povezava zvočnikov in mikrofona z napajalnikom
z mikrofonskim vodnikom TASKER C 118, položenim
delno v i.c. 16mm,delno po kabelski polici,
komplet s priklopom in cevjo
( l = 50m) | kos | 0.67 |  | 0 | kos | 0.33 |  | 0
4.) Izvod za nadzorne kamere v čakalnici z vodnikom
FTP kat.6a, položenim v i.c. 16mm,komplet s
priklopm in cevjo
( l = 23m) | kos | 1.34 |  | 0 | kos | 0.66 |  | 0
5.) Povezava med monitorjem in računalnikom
v ginekološki ordinaciji, z HDMI oz. FTP vodnikom
kat.6,položenim v i.c. 36mm, komplet s cevjo in
priklopom
( l = 25m) | kos | 0.67 |  | 0 | kos | 0.33 |  | 0
6.) Povezava od projektorja do računalnika z HDMI oz.
VGA oz. video in avdio kablom,položenim v i.c.
komplet s cevjo in priklopom
( l = 10m) | kos | 0.67 |  | 0 | kos | 0.33 |  | 0
7.) Dobava in položitev PVC cevke fi 10mm na površju
estriha za vgradnjo indukcijske slušne zanke,
zaključene v parapetu,položena 40cm od zida,komplet
( l = 35m) | kos | 0.67 |  | 0 | kos | 0.33 |  | 0
SKUPAJ B.- VODNIKI – ŠIBKI TOK |  |  |  | 0 |  |  |  | 0
C. – DOBAVA IN MONTAŽA SVETILK
1.) Dobava in montaža svetilk kot naprimer tip:
INTRA DEMI R DPR 3380lm,LED 35W 840 F0,597x597mm
komplet
( ordinacije ) | kos | 20.7 |  | 0 | kos | 10.2 |  | 0
2.) Dobava in montaža svetilk kot naprimer tip:
INTRA KALIS 65 RV,1950 lm, LED 26W,840,1428mm
komplet
( hodnik,čakalnica ) | kos | 9.38 |  | 0 | kos | 4.62 |  | 0
3.) Dobava in montaža svetilk kot naprimer tip:
INTRA NITOR FLAT SOP,1290 lm,,LED 14W,,840,
white/white, IP44, komplet
( čajna kuhinja,wc ) | kos | 10.05 |  | 0 | kos | 4.95 |  | 0
4.) Dobava in montaža svetilk kot naprimer tip:
INTRA KALIS 65 C SOP,1950 lm, LED 26W,840,1415mm
komplet
( stopnišče ) | kos | 2.01 |  | 0 | kos | 0.99 |  | 0
5.) Dobava in montaža zasilne svetilke kot naprimer tip:
BEGHELLI FORMULA 65, LED 11W,IP65,3h avtonomija,
trajni spoj,vgradna,komplet s piktogrami | kos | 10.72 |  | 0 | kos | 5.28 |  | 0
6.) Dobava in montaža svetilk tip:
zidna, nadgradna, LED 20W,IP65 komplet
(jašek dvigala ) | kos | 2 |  | 0 | kos | 0 |  | 0
SKUPAJ C. – DOBAVA IN MONTAŽA SVETILK |  |  |  | 0 |  |  |  | 0
D. – DOBAVA IN MONTAŽA OPREME – JAKI TOK
1.) Dobava in montaža p.o. vtičnic 230V,
komplet z dozo | kos | 23.45 |  | 0 | kos | 11.55 |  | 0
2.) Dobava in montaža p.o. vtičnic 230V na hodniku
in čakalnici, komplet z dozo in zaščito (otroci) | kos | 2.68 |  | 0 | kos | 1.32 |  | 0
3.) Dobava in montaža vtičnic 230V, za parapetni
kanal, komplet z dozo,okvirjem in pokrovom | kos | 27.47 |  | 0 | kos | 13.53 |  | 0
4.) Dobava in montaža plastičnega parapetnega
kanala 130/70, dvodelni, komplet s pokrovom,
pregrado,končnim pokrovom,kolenom | m | 10.72 |  | 0 | m | 5.28 |  | 0
5.) Dobava in montaža p.o. stikal za razsvetljavo,
komplet z dozo | kos | 15.4 |  | 0 | kos | 7.59 |  | 0
6.) Dobava in montaža senzorja gibanja za razsvetljavo,
komplet z dozo | kos | 4.69 |  | 0 | kos | 2.31 |  | 0
7.) Dobava in montaža kabelske police, jeklene
200x50x2mm, komplet z spojkami,stenskimi
nosilci in spojnim priborom | m | 42.21 |  | 0 | m | 20.79 |  | 0
8.) Dograditev PK100/3 podnožja v obst. razdelilec
v kleti, komplet | kos | 0.67 |  | 0 | kos | 0.33 |  | 0
9.) Dobava in montaža p.o. razdelilca R-1.N.
z opremo in ključavnico :
1 kos FID 25/0,03A
23 kos ST68
6 kos ST86-za 2x odcep
1 kos odštevalni števec
3 kos katodni odvodnik
sponke, drobni material | kpl | 0.67 |  | 0 | kpl | 0.33 |  | 0
10.) Dobava in montaža p.o. razdelilca R-G.A.
z opremo in ključavnico :
1 kos FID 25/0,03A
15 kos ST68
3 kos katodni odvodnik
sponke, drobni material | kpl | 0.67 |  | 0 | kpl | 0.33 |  | 0
11.) Dobava in montaža p/o doze za el. pisoar,komplet
s transfor. 230/24V in pokrovom,IP65 | kos | 1.34 |  | 0 | kos | 0.66 |  | 0
Ogrevanje žlebov
1.) Dobava in montaža grelnih kablov s
povratnim vodnikom in tovarniško
izvedenim spojem med grelnim in
priključnim kablom in sicer:
grelni kabel THM 89 | kos | 0.67 |  | 0 | kos | 0.33 |  | 0
2.) Dobava in montaža distančnika
AH-art. 38651 za pritrjevanje grelnih
kablov | kos | 61.64 |  | 0 | kos | 30.36 |  | 0
3.) Dobava in montaža objemke za
razbremenitev v odtočni cevi tip ASS art. 31010 | kos | 13.4 |  | 0 | kos | 6.6 |  | 0
4.) Dobava in montaža zaščitnika kabla tip
DKS art. 31104 | kos | 1.34 |  | 0 | kos | 0.66 |  | 0
5.) Dobava in montaža sponke za
Pritrditev vrvi SKZ art. 31007 | kos | 1.34 |  | 0 | kos | 0.66 |  | 0
6.) Dobava in montaža jeklene vrvi 4mm
Tip STS 4 art. 31012 | m | 13.4 |  | 0 | m | 6.6 |  | 0
7.) Dobava in montaža pritrdilne
Pločevine tip HB 30 art. 31008 | kos | 1.34 |  | 0 | kos | 0.66 |  | 0
8.) Dobava in montaža tipala vlage in
Temperature za ogrevanje žlebov | kpl | 0.67 |  | 0 | kpl | 0.33 |  | 0
9.) Dobava in montaža elektronskega
regulatorja za ogrevanje žlebov tip
DEVIREG 810 DA montiran v razdelilec R-o.ž. | kos | 0.67 |  | 0 | kos | 0.33 |  | 0
10.)Izdelava in montaža razdelilca R-o.ž.
ter vgrajeno naslednjo opremo:
2 kos instalacijski odklopnik
ST68 B-1 polni 10A
1 kos tokovno zaščitno stikalo
FI 25/0,03A
1 kos stikalo 4G16-10-U
1 kos kontaktor KN9-10 230V
1 kos stikalo 1-0-2, 10,230V
4 kos zaščita katodni odvodnik 0,5 kV - 15kA
10 kos vrstna sponka VS 4 PA
1 kos drobni in vezni material | kpl | 0.67 |  | 0 | kpl | 0.33 |  | 0
11.) Izvod za tipalo vlage izveden s
kablom NYM-J-5x0,75mm položen v i.c. 16mm
( l=20m ) | kos | 0.67 |  | 0 | kos | 0.33 |  | 0
12.)Izvod za tipalo temperature izveden
s kablom NYM-.J-2x0,75mm položen v i.c. 16mm | kos | 0.67 |  | 0 | kos | 0.33 |  | 0
( l=20m )
13.) Izvod za grelne kable izveden s
kablom NYM-J-3x2,5mm položen v i.c. 16mm
( l=15m ) | kos | 0.67 |  | 0 | kos | 0.33 |  | 0
14.) Dobava in montaža razvodnice RKP | kos | 0.67 |  | 0 | kos | 0.33 |  | 0
15.) Izdelava projektne dokumentacije ter
navodila za delovanje in vzdrževanje
naprave za ogrevanje žlebov in odtokov | kos | 0.67 |  | 0 | kos | 0.33 |  | 0
16.) Pregledi, meritve ter izdaja certifikata | kos | 0.67 |  | 0 | kos | 0.33 |  | 0
SKUPAJ D. – DOBAVA IN MONTAŽA OPREME – JAKI TOK |  |  |  | 0 |  |  |  | 0
E.- DOBAVA IN MONTAŽA OPREME – ŠIBKI TOK
1.) Dobava in montaža dvojnih vtičnic
univerzalnega ožičenja RJ45-kat.6 za namestitev v
parapetni kanal, komplet z dozo,okvirjem,pokrovom | kos | 9.38 |  | 0 | kos | 4.62 |  | 0
2.) Dobava in montaža stenskih zvočnikov,10W | kos | 1.34 |  | 0 | kos | 0.66 |  | 0
3.) Dobava in montaža klicne naprave ter priklop
(centrala in 4x namizni mikrofon,komplet) | kos | 0.67 |  | 0 | kos | 0.33 |  | 0
4.) Dobava in montaža klicne naprave ter priklop
(1x namizni mikrofon z vgrajenim napajalnikom,
komplet) | kos | 0.67 |  | 0 | kos | 0.33 |  | 0
5.) Dobava in montaža materiala v obstoječo
komunikacijsko omarico:
2 kos patch panel 24* RJ45, kat.6 z izvečnim mehan.
in sistemom za samodejno pritrditev kablov
2 kos vodilo kablov - kovinsko s pokrovom
29 kos povezovalni kabel RJ45-RJ45, FTP 1,5m
+ oprema ki jo določi skrbnik sistema
drobni material | kpl | 0.67 |  | 0 | kpl | 0.33 |  | 0
6.) Dobava in montaža
Kamera dome 2 Mpix, D&N, v zunanjem
(IP66) ANTIVANDAL kupolastem ohišju, z
vgrajeno dodatno nočno IR osvetlitvijo (do
25m), CMOS Full HD,OBJEKTIV 3,3 - 12 mm,
H264/M-JPGE do 15 slik/sek, ONVIF
podpora. Napajanje PoE ali 12 VDC | kos | 1 |  | 0 | kos | 0 |  | 0
7.) Dobava in montaža indukcijske slušne zanke,
komplet | kos | 1 |  | 0 | kos | 0 |  | 0
SKUPAJ E.- DOBAVA IN MONTAŽA OPREME – ŠIBKI TOK |  |  |  | 0 |  |  |  | 0
F.- POŽARNO JAVLJANJE
1.) Naslovljivi optični dimni javljalnik požara (npr. Hochiki ALN-E) v kompletu s podnožjem in napisno ploščico | kos | 10.72 |  | 0 | kos | 5.28 |  | 0
2.) Naslovljivi ročni javljalnik požara (npr. Hochiki HCP-E) z izolatorjem zanke v kompletu z napisno ploščico | kos | 1.34 |  | 0 | kos | 0.66 |  | 0
3.) Pleksi zaščitno steklo za ročni javljalnik | kos | 1.34 |  | 0 | kos | 0.66 |  | 0
4.) Flouroscentna oznaka ročni javljalnik 125x125mm | kos | 1.34 |  | 0 | kos | 0.66 |  | 0
5.) Naslovljiva sirena (npr. Hochiki YBO-BS) za montažo v podnožje avtomatskega javljalnik in napisno ploščico | kos | 1.34 |  | 0 | kos | 0.66 |  | 0
6.) Flouroscentna oznaka sirena 125x125mm | kos | 1.34 |  | 0 | kos | 0.66 |  | 0
7.) Vmesnik adresibilni 1 izhod (~230V/5A)/1 vhod (nadzorovan) in izolatorjem (npr. Hochiki CHQ-MRC(SCI)) - krmiljenje drsna vrata | kos | 0.67 |  | 0 | kos | 0.33 |  | 0
8.) Vhodni modul za priklop klasičnih
javljalnikov (za priklop termičnega kabla),komplet | kos | 1.34 |  | 0 | kos | 0.66 |  | 0
9.) Dobava in montaža terničnega kabla
komplet s pritrdilnim materialom in končnikom
( l = 22m) | kos | 1.34 |  | 0 | kos | 0.66 |  | 0
10.) Dobava in montaža kabla v cevi, kanale in podometno, komplet.
IY(St)Y 1x2x0,8 mm2 | m | 73.7 |  | 0 | m | 36.3 |  | 0
11.) Dobava in montaža flexi cev fi16 mm. | m | 73.7 |  | 0 | m | 36.3 |  | 0
12.) Izvedba prebojev skozi stene , fi 15mm | kos | 3.35 |  | 0 | kos | 1.65 |  | 0
13.) Montaža opreme: - montaža, vezava in naslavljanje elementov na pripravljeno instalacijo, - označitev javljalnikov, - parametriranje sistema, - preizkus sistema, - spuščanje sistema v pogon, - sodelovanje na pregledu s strani pooblaščene institucije, - predaja sistema in poučitev uporabnika. | kpl | 0.67 |  | 0 | kpl | 0.33 |  | 0
14.) Pregled požarnega sistema s strani pooblaščene osebe in izdaja potrdila | kpl | 0.67 |  | 0 | kpl | 0.33 |  | 0
15.) Projekt izvedenih del (PID) 2kom | kpl | 0.67 |  | 0 | kpl | 0.33 |  | 0
16.) Prevozni in manipulativni stroški, drobni material, nepredvideno, 3%, po gradbeni knjigi. | kpl | 0.67 |  | 0 | kpl | 0.33 |  | 0
SKUPAJ F.- POŽARNO JAVLJANJE |  |  |  | 0 |  |  |  | 0
G.- OSTALO
1.) Izvedba meritev in izdaja certifikata
za jakotočne in šibkotočne instalacije kat.6 | kos | 0.67 |  | 0 | kos | 0.33 |  | 0
2.) Izvedba prebojev skozi betonske in
opečne zidove (10 kos) ter dolblenje zidov (20m) | kpl | 0.67 |  | 0 | kpl | 0.33 |  | 0
3.) Projektantski nadzor | kos | 0.67 |  | 0 | kos | 0.33 |  | 0
SKUPAJ G.- OSTALO |  |  |  | 0 |  |  |  | 0
R E K A P I T U L A C I J A
A – VODNIKI – JAKI TOK |  |  |  | 0 |  |  |  | 0
B – VODNIKI – ŠIBKI TOK |  |  |  | 0 |  |  |  | 0
C. – DOBAVA IN MONTAŽA SVETILK |  |  |  | 0 |  |  |  | 0
D. – DOBAVA IN MONTAŽA OPREME – JAKI TOK |  |  |  | 0 |  |  |  | 0
E.- DOBAVA IN MONTAŽA OPREME – ŠIBKI TOK |  |  |  | 0 |  |  |  | 0
F.- POŽARNO JAVLAJNJE |  |  |  | 0 |  |  |  | 0
G.- OSTALO |  |  |  | 0 |  |  |  | 0
SKUPAJ A+B+C+D+E |  |  |  | 0 |  |  |  | 0
Sestavil: Peter Gajšek d.i.e. Maribor, april 2019