## List2
NAROČNIK:
OBČINA LENART |  |  |  |  | 08.10.2015
Trg osvoboditve 7
2230 Lenart
PONUDBA ŠT.: UREDITEV ULICE POD BREGOM V LENARTU
(l=204,00 m in širine 4,00 m)
| OPIS | EM | Količina | Cena/EM v EUR | Vrednost
A.) OBSTOJEČA CESTA
1. | Zavarovanje gradbišča v času gradnje s polovično zaporo prometa | kom | 1 | 0 | 0
2. | Zakoličba trase z določitvijo smeri, prečnih sklonov, širin in višin | kom | 1 | 0 | 0
3. | Rezanje obstoječega asfalta v debelini do 10 cm | m | 15 | 0 | 0
4. | Rezkanje obstoječe asfaltne podlage, s ponovno vgraditvijo na obstoječo gramozno podlago | m² | 792 | 0 | 0
5. | Izkop obstoječe podlage v debelini do 100 cm z nakladanjem in odvozom v trajno deponijo ( samo vstopna klančina v ulico cca 50m ) | m³ | 175 | 0 | 0
6. | Planiranje in valjanje planuma ustroja | m² | 820 | 0 | 0
7. | Dobava, dovoz in vgradnja gramoznega nasipa spodnjega ustroja z magmatskega lomljenca (0-64mm) in valjanjem na 60MPa, d=30cm v klančini | m³ | 75 | 0 | 0
8. | Dobava, dovoz in vgradnja nevezane nosilne plasti 70% tamponskega drobljenca TD 32 v debelini 10cm (upoštevani priključki), uvaljan na 100MPa. Upoštevaj fino izravnavo. Debelina nasutja po potrebi glede na obstoječe višine priključkov | m³ | 102 | 0 | 0
9 | Dobava, dovoz in vgrajevanje nosilne plasti bituminiziranega prodca AC 16 surf B 50/70, A4 v debelini 7cm | m² | 714 | 0 | 0
10 | Dobava in izdelava asfaltne mulde širine 50cm, globine 5cm, skupaj s pripravo na tamponski gredi v enaki sestavi kot vozišče in enaki debelini asfalta 7cm | m | 204 | 0 | 0
11 | Dobava in kompletna vgraditev betonskega jaška fi 60cm za zaledne vode (upoštevati 6m navezave na obstoječ jašek ob nasprotnem robu ceste), globina jaška h 1,5 m, vgrajenega na 20cm plast betona C12/15 z LTŽ pokrovom nosinosti 25 ton | kom | 1 | 0 | 0
12 | Zamenjava obstoječih LTŽ rešetk 400/400 40t in prilagoditev na novo niveleto | kom | 3 | 0 | 0
13 | Dvig obstoječih LTŽ vodovodnih kap in hidrantov na novo niveleto | kom | 5 | 0 | 0
14 | Čiščenje obstoječih požiralnikov | kom | 3 | 0 | 0
15 | Čiščenje gradbišča | m | 204 | 0 | 0
|  |  |  | SKUPAJ: | 0
| SKUPAJ ZA DDV: |  |  |  | 0
| 22 % DDV: |  |  |  | 0
| SKUPAJ: |  |  |  | 0