## List2
[5 empty] | Lenart, | 2016-07-29
NAROČNIK:
OBČINA LENART
Trg osvoboditve 7
2230 Lenart
PONUDBA ŠT.: ( )- MODERNIZACIJA JP 705 141 ZG. ŽERJAVCI - HAGER
(l=287,0 m in š=3 m + 0.5 m mulde + 2 × 0,5 m bankina)
| OPIS | EM | Količina | Cena/EM v EUR | Cena/EM v SIT | Vrednost
1 | Zavarovanje gradbišč v času gradnje s polovično zaporo prometa | kom | 1 | 0 | 200000 | 0
2 | Zakoličba trase dolžine 287m z določitvijo smeri, prečnih sklonov, širin in višin ter priključka dolžine 15m | kom | 1 | 0 | 200000 | 0
3 | Rezanje obstoječega asfalta v debelini do 10 cm | m | 15 | 0 | 300 | 0
4 | Rezkanje obstoječe asfaltne podlage, s ponovno vgraditvijo materiala v traso ceste | m² | 746.2 | 0 | 300 | 0
5 | Izkop obstoječe mešane podlage do globine 40 cm in širine 4m z izravnavo planuma spodnjega ustroja | m³ | 537.2 | 0 | 300 | 0
6 | Dobava, dovoz in vgradnja gramoznega nasipa spodnjega ustroja z magmatskega lomljenca (0-64mm) in valjanjem na 60MPa, d=30cm | m³ | 402.9 | 0 | 400 | 0
7 | Dobava, dovoz in vgradnja nevezane nosilne plasti 70% tamponskega drobljenca TD 32 v debelini 10cm (upoštevani priključki), uvaljan na 100MPa. Upoštevaj fino izravnavo. Cesta 287.00x4.00x0.10=114.80m3 Priključki 195m2x0.1=19.5m3 | m³ | 134.3 | 0 | 400 | 0
8 | Izdelava plitve drenaže iz PVC cevi DN 100 in obsipom z gramoznim agregatom 8-16, 015m3/m1 z vsemi pripadajočimi deli. Izkop drenaže 0.2-0.3m3/m1 | m | 237 | 0 | 400 | 0
9 | Dobava in izdelava vzdolžne drenaže iz plastičnih rebrastih cevi DK fi 160mm SN8, vgrajenih na 10cm sloj betona in obsuta z 0.3m3/m1, frakcije 8-16mm (perforirana samo 30%). V ceni upoštevaj navezavo na jaške. (klančina) | m | 50 | 0 | 200000 | 0
10 | Dobava in kompletna vgraditev betonskega jaška fi 60cm (upoštevati navezavo na cevi in izrez za vtok mulde), globina jaška h 1,5 m, vgrajenega na 20cm plast betona C12/15 z LTŽ pokrovom nosinosti 25 ton | kom | 2 | 0 | 200000 | 0
11 | Dobava in polaganje betonskih cevi fi 400 mm za prepuste. Cevi se polno obetonirajo. | m | 18 | 0 | 200000 | 0
12 | Izdelava poševnih betonskih zaključnih glav 80/80/30 cm na izpustih vode po klancu travnika. | kom | 2 | 0 | 200000 | 0
13 | Dobava, dovoz in vgrajevanje nosilne plasti bituminiziranega prodca AC 16 surf B 50/70, A4 v debelini 7cm | m² | 1185 | 0 | 200 | 0
14 | Dobava in izdelava asfaltne mulde širine 50cm, globine 5cm, skupaj s pripravo na tamponski gredi v enaki sestavi kot vozišče in enaki debelini asfalta 7cm | m | 143.5 | 0 | 200 | 0
15 | Dodobava in izdelava bankine sirine 50cm iz TD 32 in valjanje v plasti 6 cm | m² | 280 | 0 | 200 | 0
16 | Izkop in graditev alkaten dvojčka za telekom , vgradi se ob robu izkopa nosilne plasti s prečnimi prehodi v smeri obstoječih objektov, pusti se nad terenom brez jaškov vključno z vsemi ostali pomožnimi in gradbenimi deli | m | 350 | 0 |  | 0
| Izkop in vgraditev NN elektrokablovoda vgradi se ob robu izkopa nosilne plasti s prečnimi prehodi v smeri obstoječih objektov - pusti se nad terenom brez jaškov vključno z vsemi ostali pomožnimi in gradbenimi deli | m | 370 | 0 |  | 0
16 | Humuziranje brežin | m² | 500 | 0 | 200 | 0
| SKUPAJ ZA DDV: |  |  |  |  | 0
| 22 % DDV: |  |  |  |  | 0
| SKUPAJ: |  |  |  |  | 0
Sestavil: Uroš BRUMEC