## List2
[5 empty] | Lenart, | 2014-04-07
NAROČNIK:
OBČINA LENART
Trg osvoboditve 7
2230 Lenart
PONUDBA ŠT.: ( )- MODERNIZACIJA JP705 911 Lormanje - Ploj
odcep dolžine 95 m in asfaltirane širine 3 m
| OPIS | EM | Količina | Cena/EM v EUR | Cena/EM v SIT | Vrednost
1 | Zakoličba trase z določitvijo smeri, prečnih sklonov, širin in višin | kom | 1 | 0 | 200000 | 0
2 | Strojni izkop obstoječe tamponske podlage do globine 15 cm, s ponovno vgraditvijo v traso ceste in del ceste, ki se nadaljuje v gozd | m³ | 47 | 0 | 300 | 0
3 | Strojni izkop obstoječe zemeljske podlage do globine 40 cm in dodaten izkop klančine, ki se prilagodi hišnim priključkom, z delnim deponiranjem izkopanega materiala na gradbišču (za zemeljsko klančino) in odvozom ostalega materiala na trajno deponijo | m³ | 192 | 0 | 300 | 0
4 | Dobava, dovoz in vgradnja gramoznega nasipa spodnjega ustroja z magmatskega lomljenca (0-64mm) in valjanjem na 60MPa, d=40cm | m³ | 168 | 0 | 400 | 0
5 | Dobava, dovoz in vgradnja nevezane nosilne plasti 70% tamponskega drobljenca TD 32 v debelini 10cm (upoštevani priključki), uvaljan na 100MPa. Upoštevaj fino izravnavo | m³ | 42 | 0 | 400 | 0
6 | Dobava, dovoz in vgrajevanje nosilne plasti bituminiziranega prodca AC 16 surf B 50/70, A4 v debelini 7cm | m² | 330 | 0 | 200 | 0
7 | Izvedba zemeljske klančine na obeh straneh ceste širine 1.5m in v debelini cca 20cm z izkopanim materialom na gradbišču | m³ | 57 | 0 | 200 | 0
8 | Izkop in graditev alkaten dvojčka za telekom , vgradi se ob robu izkopa nosilne plasti s prečnimi prehodi v smeri obstoječih objektov, pusti se nad terenom brez jaškov vključno z vsemi ostali pomožnimi in gradbenimi deli | m | 100 | 0 |  | 0
9 | Humuziranje brežin do šir. 1.5 m ob robovih ceste | m² | 285 | 0 | 200 | 0
| SKUPAJ ZA DDV: |  |  |  |  | 0
| 22 % DDV: |  |  |  |  | 0
| SKUPAJ: |  |  |  |  | 0
Sestavil: Uroš BRUMEC