## List2
[5 empty] | Lenart, | 2016-07-29
NAROČNIK:
OBČINA LENART
Trg osvoboditve 7
2230 Lenart
PONUDBA ŠT.: ( )- MODERNIZACIJA JP 705-042 Šenveter cesta in most
(l=265,00 m in š=3.00)
| OPIS | EM | Količina | Cena/EM v EUR | Cena/EM v SIT | Vrednost
PRIPRAVLJALNA DELA
1 | Zavarovanje gradbišč v času gradnje s polovično zaporo prometa | kom | 1 | 0 | 200000 | 0
2 | Zakoličba trase dolžine 265m z določitvijo smeri, prečnih sklonov, širin in višin | kom | 1 | 0 | 200000 | 0
3 | Rezanje obstoječega asfalta v debelini do 10 cm | m | 25 | 0 | 300 | 0
ZEMELJSKA DELA IN TEMELJENJE - izkopi
4 | Izkop obstoječe mešane podlage, za širitev ceste, do globine 30 cm in širine 1m ob strani obstoječe asfaltne podlage v klancu ter izkop celotne širine ceste (4m) od mostu do odcepa Šenveter z odvozom v trajno deponijo | m³ | 202.2 | 0 | 300 | 0
6 | Izkop zemljine (III-IV kat.) za meteorno odvodnjo do globine 0.8m v obstoječem jarku in odvozom v trajno deponijo
| PVC SN4 300 200 53x0.1m3=5.3m3 | m³ | 5.3 | 0 | 400 | 0
ZEMELJSKA DELA IN TEMELJENJE - planum in nasipi
7 | Planiranje in valjanje planuma spodnjega ustroja razširitve v klancu in 100m celotnega ravninskega dela | m² | 1060 | 0 | 2675 | 0
8 | Rezkanje obstoječe asfaltne podlage, s ponovno vgraditvijo na obstoječo gramozno podlago (material iz ravninskega dela ceste se vgradi v klancu) | m² | 662.5 | 0 | 2675 | 0
9 | Dobava, dovoz in vgradnja gramoznega nasipa spodnjega ustroja z magmatskega lomljenca (0-64mm) in valjanjem na 60MPa, d=40cm (enostranska širitev v klancu), d=20 cm ter š=4.00m (nadgradnja klanca), d=40 cm ter š=4.00m (ravninski del ceste) | m³ | 367.2 | 0 | 400 | 0
11 | Dobava, dovoz in vgradnja nevezane nosilne plasti 70% tamponskega drobljenca TD 32 v debelini 10cm (upoštevani priključki), uvaljan na 100MPa. | m³ | 106 | 0 | 400 | 0
ODVODNJAVANJE
12 | Dobava in izdelava vzdolžne kanalizacije vodotoka iz plastičnih SN4 cevi PVC fi 300mm | m | 53 | 0 | 200000 | 0
15 | Izdelava poševnih zaključnig glav 80/80/30 cm na izpustih vode po klancinah travnikov. | kom | 2 | 0 | 200000 | 0
15 | Izdelava cevnega prepusta iz armiranih BC fi 160cm, v dolžini 6 m, polno obetoniranih, komplet z izdelavo AB zaključnig glav 200/200/40 cm in lesene cestno varnostne ograje (po vzoru ograje CIDNEO N2 W4 podjetja Petrič) v kompletu del upoštevati vsa gradbena in pomožna dela | kom | 1 | 0 | 200000 | 0
VOZIŠČNE KONSTRUKCIJE
16 | Fino planiranje in valjanje planuma zgornjega ustroja +- 1 cm | m² | 829 | 0 | 200 | 0
17 | Dobava, dovoz in vgrajevanje asfaltne mase AC 16 surf B 50/70,A4 v debelini 7 cm | m² | 829 | 0 | 200 | 0
18 | Dobava, dovoz in vgrajevanje asfaltne mase AC 16 surf B 50/70,A4 v debelini 7 cm za izdelavo mulde | m | 0 | 0 | 200 | 0
19 | Dodobava in izdelava bankine sirine 50cm iz TD 32 in valjanje v plasti 6 cm | m² | 260 | 0 | 200 | 0
20 | Humuziranje brežin | m² | 520 | 0 | 200 | 0
| SKUPAJ ZA DDV: |  |  |  |  | 0
| 22 % DDV: |  |  |  |  | 0
| SKUPAJ: |  |  |  |  | 0
Sestavil: Uroš BRUMEC