## cesta
POPIS DEL S PREDIZMERAMI
cesta, pločnik, meteorna kanalizacija
Št. | Šifra | OPIS DELA | Enota | Količina | Cena | VREDNOST
| 1.0 | PREDDELA
1 |  | Obnovitev in zavarovanje zakoličene trase | km | 0.58 | 0 | 0
2 |  | Postavitev in zavarovanje prečnih profilov | kos | 40 | 0 | 0
3 |  | Rezanje asfalta v deb. do 15 cm | m' | 289 | 0 | 0
4 |  | Rezkanje asfalta v debelini do 3 cm | m2 | 659 | 0 | 0
5 |  | Rušenje obst asfalta | m2 | 3530 | 0 | 0
6 |  | Rušenje obstoječih robnikov | m | 866 | 0 | 0
7 |  | Rušenje obstoječih tlakovanih površin hišnih priključkov | m2 | 120 | 0 | 0
8 |  | Rušenje in odvoz obstoječe kanalizacije in jaškov (v cesti) na trajno deponijo | m | 535 | 0 | 0
9 |  | Rušenje in odvoz obstoječe JVO ograje na trajno deponijo | m | 30 | 0 | 0
10 |  | Rušenje in odvoz obstoječih betonskih kanalet na trajno deponijo | m | 55 | 0 | 0
11 |  | Rušenje in odvoz obstoječe vertikalne kanalizacije na trajno deponijo | kos | 8 | 0 | 0
| 1.0 | PREDDELA SKUPAJ: |  |  |  | 0
| 2.0 | ZEMELJSKA DELA
1 |  | Površinski izkopi plodne zemlje (humusa) z odvozom na začasno deponijo | m3 | 570 | 0 | 0
2 |  | Široki izkopi lahke zemljine (mešanica starega tampona in zaraščenega terena) | m3 | 3541 | 0 | 0
3 |  | Vgrajevanje nasipov iz kvalitetnega materiala v debelini 30 cm, izboljšava. Kamniti material, TP63. | m3 | 1721 | 0 | 0
4 |  | Vgrajevanje izkopane zemlje iz začasne deponije za zasip | m3 | 480 | 0 | 0
5 |  | Vgrajevanje izkopane plodne zemlje (humusa) iz začasne deponije z zatravitvijo | m3 | 175 | 0 | 0
6 |  | Odvoz in razprostiranje izkopane plodne zemlje (humusa) na trajno deponijo (do 5km) | m3 | 395 | 0 | 0
7 |  | Odvoz in razprostiranje izkopanega materiala v deponijo (do 5km) | m3 | 3061 | 0 | 0
8 |  | Izdelava in valjanje planuma temeljnih tal do potrebne zbitosti in do natančnosti + - 5 cm | m2 | 4630 | 0 | 0
| 2.0 | ZEMELJSKA DELA SKUPAJ : |  |  |  | 0
| 3.0 | VOZIŠČNE KONSTRUKCIJE
1 |  | Izdelava nevezane nosilne plasti drobljenca v debelini min 20 cm (tampon) (po izkazu kubatur) | m3 | 640 | 0 | 0
2 |  | Valjanje tampona planuma do potrebne zbitosti in natančnosti +- 5cm | m2 | 3620 | 0 | 0
3 |  | Pobrizg asfalta z bitumensko emulzijo 0,5 kg/m2, 2x | m2 | 3700 | 0 | 0
4 |  | Dobava in izdelava bituminiziranega drobljenca iz zmesi zrn 0/22 mm v debelini minimalno 7 cm AC22 base B70/100 A4 | m2 | 2840 | 0 | 0
5 |  | Dobava in izdelava obrabnozaporne plasti bitumenskega betona iz zmesi zrn 0/8 mm iz karbonatnih kamnin v deb. 3 cm AC8 surf B70/100 A4 | m2 | 3350 | 0 | 0
6 |  | Dobava in vgradnja dvignjenih robnikov iz cementnega betona s prerezom 15/25 cm | m' | 1424 | 0 | 0
7 |  | Dobava in vgradnja znižanih robnikov iz cementnega betona s prerezom 15/25 cm | m' | 105 | 0 | 0
8 |  | Dobava in vgradnja dvignjenih robnikov iz cementnega betona s prerezom 8/20 cm | m' | 1398 | 0 | 0
9 |  | Dobava in izdelava obrabnozaporne plasti bitumenskega betona iz zmesi zrn 0/8 mm iz karbonatnih kamnin v deb. 4 cm AC8 surf B70/100 A5 - pločnik | m2 | 867 | 0 | 0
10 |  | Dobava in izdelava obrabnozaporne plasti bitumenskega betona iz zmesi zrn 0/8 mm iz karbonatnih kamnin v deb. 6 cm AC16 surf B70/100 A5 - priključki | m2 | 117 | 0 | 0
11 |  | Dobava in izdelava tlakovane površine (obroba z robnikom 8/20) | m2 | 17 | 0 | 0
12 |  | Izdelava mulde iz asfalta, širine 0.50m | m | 101 | 0 | 0
13 |  | Izdelava bankine iz drobljenca, širine 0.75m | m | 280 | 0 | 0
14 |  | Izdelava berme iz izkopane zemljine, širine 0.30m | m | 525 | 0 | 0
| 3.0 | VOZIŠČNE KONSTRUKCIJE SKUPAJ: |  |  |  | 0
| 4.0 | ODVODNJAVANJE
1 |  | Strojni izkop kanalskega rova v lahki zemljini (raščen teren) | m3 | 475 | 0 | 0
2 |  | Zasip gradbenega jarka z izkopanim materialom v več plasteh po 20cm in komprimacijo do optimalne mere zgostitve. (lahka komprimacijska orodja) | m3 | 175 | 0 | 0
3 |  | Izdelava PVC kanalizacijske cevi, vgrajene na podložno plast peska fi 200 mm, SN4 | m1 | 220.3 | 0 | 0
4 |  | Izdelava PVC kanalizacijske cevi, vgrajene na podložno plast peska fi 250 mm, SN4 | m1 | 17.5 | 0 | 0
5 |  | Izdelava PVC kanalizacijske cevi, vgrajene na podložno plast peska fi 300 mm, SN4 | m1 | 284.5 | 0 | 0
6 |  | Izdelava PVC kanalizacijske cevi, vgrajene na podložno plast peska fi 400 mm, SN4 | m1 | 114.1 | 0 | 0
7 |  | Izdelava PVC kanalizacijske cevi, vgrajene na podložno plast peska fi 500 mm, SN4 | m1 | 44 | 0 | 0
8 |  | Izdelava DK kanalizacijske cevi fi200, na peščeni posteljici | m1 | 6.2 | 0 | 0
9 |  | Izdelava drenaže midren fi150, na peščeni posteljici | m1 | 708.1 | 0 | 0
10 |  | Dobava in montaža tipskega PE cestnega požiralnika fi 45 s stranskim vtokom, peskolovom in litoželeznim pokrovom (125kN), dolžine 1.5m | kos | 22 | 0 | 0
11 |  | Dobava in montaža tipskega PE cestnega požiralnika fi 45 s čelnim vtokom, peskolovom in litoželezno rešetko (250kN), dolžine 1.5m | kos | 4 | 0 | 0
12 |  | Dobava in montaža tipskega PE jaška fi 60 z AB prstanom in litoželeznim pokrovom (400kN), dolžine do 1.5m | kos | 4 | 0 | 0
13 |  | Dobava in montaža tipskega PE jaška fi 80 z AB prstanom in litoželeznim pokrovom (400kN), dolžine do 1.5m | kos | 5 | 0 | 0
14 |  | Dobava in montaža tipskega PE jaška fi 80 z AB prstanom in litoželeznim pokrovom (400kN), dolžine 1.5-2.0m | kos | 8 | 0 | 0
15 |  | Dobava in montaža tipskega PE jaška fi 100 z AB prstanom in litoželeznim pokrovom (400kN), dolžine 1.5-2.0m | kos | 3 | 0 | 0
16 |  | Dobava in montaža tipskega PE jaška fi 100 z AB prstanom in litoželeznim pokrovom (400kN), dolžine 2.0-2.5m | kos | 8 | 0 | 0
17 |  | Dobava in montaža tipskega PE jaška fi 100 z AB prstanom in litoželeznim pokrovom (400kN), dolžine od 3.0m | kos | 2 | 0 | 0
18 |  | Fino planiranje dna gradbenega jarka po globinski zakoličbi s točnostjo -+2cm z obveznim komprimiranjem do zbitosti 97% SPP. | m2 | 892 | 0 | 0
19 |  | Dobava in vgradnja prodca za zasip PVC cevi v debelini 30cm nad cevjo, prodec 32 | m2 | 422 | 0 | 0
20 |  | Dobava in vgradnja drobljenca za zasip PVC cevi v debelini 30cm nad cevjo, D 0/16 | m2 | 320 | 0 | 0
21 |  | Dobava in izdelava peščene posteljice deb. 10 cm za PVC cevi. | m2 | 62 | 0 | 0
22 |  | Izdelava priključkov požiralnikov na kanalizacijo. | kos | 26 | 0
| 4.0 | ODVODNJAVANJE SKUPAJ: |  |  |  | 0
| 5.0 | OBRTNIŠKA DELA
1 |  | Strojni kontaktni izkop v lahki zemljini (raščen teren) | m3 | 135 | 0 | 0
2 |  | Vgrajevanje izkopane zemlje iz začasne deponije za zasip | m3 | 21 | 0 | 0
3 |  | Vgrajevanje nasipov iz kvalitetnega materiala. Kamniti material, TP16/32. | m3 | 22 | 0 | 0
4 |  | Dobava in vgraditev betona C25/30 za oporni zid | m3 | 66 | 0 | 0
5 |  | Dobava in vgraditev naravnega neobdelanega kamna za oporni zid | m3 | 57 | 0 | 0
6 |  | Dobava in vgraditev betonske kanalete za zajetje površinskih vod za zidom | m | 61 | 0 | 0
7 |  | Enostransko opaženje iz žaganega lesa. | m2 | 92 | 0 | 0
8 |  | Dobava in vgradnja PVC cevi fi100 za izcednice | m1 | 34 | 0 | 0
9 |  | Dobava in vgradnja žične ograje na zidu, s vsemi pritrdilnimi elementi | m | 61 | 0 | 0
| 5.0 | OBRTNIŠKA DELA: |  |  |  | 0
| 6.0 | OPREMA CESTE
1 |  | Izdelava druge tankoslojne označbe na vozišču, ročno z enokomponentno belo barvo - prehod za pešce, stop črta, zaporna površina | m2 | 19.2 | 0 | 0
2 |  | Izdelava tankoslojne vzdolžne označbe na vozišču z enokomponentno belo barvo, strojno, debelina plasti suhe snovi 250 mikrometra, širina črte 10 cm | m | 43 | 0 | 0
3 |  | Izdelava temelja iz cementnega betona MB 10, dolžina 80 cm fi 20 cm | kos | 8 | 0 | 0
4 |  | Dobava in vgraditev stebriča za prometni znak iz vroče cinkane jeklene cevi fi 51 mm, dolžina 3600 mm | kos | 8 | 0 | 0
5 |  | Dobava in pritrditev osmerokotnega prometnega znaka, podloga iz aluminijaste pločevine, znak z odsevno folijo 2.vrste, a=90cm | kos | 3 | 0 | 0
6 |  | Dobava in pritrditev okroglega prometnega znaka, podloga iz aluminijaste pločevine, znak z odsevno folijo 2.vrste, fi60 | kos | 4 | 0 | 0
7 |  | Dobava in pritrditev kvadratnega prometnega znaka, podloga iz aluminijaste pločevine, znak z odsevno folijo 2.vrste, 600x600 | kos | 1 | 0 | 0
8 |  | Zavarovanje gradbišča z delno zaporo cestišča z vso vizuelno in svetlobno označbo | pav | 1 | 0 | 0
| 6.0 | OPREMA SKUPAJ: |  |  |  | 0
| 7.0 | TUJE STORITVE
1 | 78 111 | Projektantski nadzor | ur | 20 | 0 | 0
2 | 78 111 | Geomehanski nadzor | ur | 20 | 0 | 0
3 |  | Izravnava obstoječega zidu z dodatnim betoniranjem in izkopom (obstoječi zidovi, ocenjeno 50m) | pav | 1 | 0 | 0
4 |  | Izdelava PID dokumentacije | pav | 1 | 0 | 0
| 7.0 | TUJE STORITVE SKUPAJ: |  |  |  | 0
REKAPITULACIJA
| 1.0 | PREDDELA |  |  |  | 0
| 2.0 | ZEMELJSKA DELA |  |  |  | 0
| 3.0 | VOZIŠČNE KONSTRUKCIJE |  |  |  | 0
| 4.0 | ODVODNJAVANJE |  |  |  | 0
| 5 | OBRTNIŠKA DELA |  |  |  | 0
| 6.0 | OPREMA CESTE |  |  |  | 0
| 7.0 | TUJE STORITVE |  |  |  | 0
| 8 | NEPREDVIDENA DELA 5% |  |  |  | 0
|  | SKUPAJ : |  |  |  | 0
|  | DDV 22% |  |  |  | 0
|  | VSE SKUPAJ : |  |  |  | 0

## fekalna kanalizacija
POPIS DEL S PREDIZMERAMI
ZA FEKALNO KANALIZACIJO
Št. | Šifra | OPIS DELA | Enota | Količina | Cena | VREDNOST
| 1.0 | PREDDELA
1 |  | Zavarovanje gradbišča med samo gradnjo z vso potrebno signalizacijo in varnostno zaščito za katero mora izvajalec gradbenih del izdelati poseben elaborat za potrebe organizacije gradbišča.V elaboratu morajo biti zajeti vsi posegi v smislu zagotavljenja varnosti pri gradbenem delu. Dela naj se opravijo v skladu s pogoji upravljalecev ceste. | kos | 1 | 0 | 0
2 |  | Zakoličba, trasna in višinska navezava količkov in zavarovanje | m | 0 | 0 | 0
3 |  | Postavitev in zavarovanje prečnih profilov | kos | 0 | 0 | 0
4 |  | Označba in zavarovanje obstoječih komunalnih vodov. Obračun se izvrši po količinah vpisanih v knjigo obračunskih v izmer |  |  | ocenjeno | 0
5 |  | Sondažni izkopi za ugotovitev in preverjanje obstoječih komunalnih vodov. Obračun se izvrši po količinah vpisanih v knjigo obračunskih izmer |  |  | ocenjeno | 0
6 |  | Rušenje in odvoz obstoječe fekalne kanalizacije in jaškov (izven ceste)na trajno deponijo | m | 155 | 0 | 0
| 1.0 | PREDDELA SKUPAJ: |  |  |  | 0
| 2.0 | ZEMELJSKA DELA
1 |  | Površinski izkopi plodne zemlje (humusa) | m3 | 30.4 | 0 | 0
2 |  | Izdelava in valjanje planuma temeljnih tal do potrebne zbitosti in do natančnosti + - 5 cm | m2 | 170 | 0 | 0
3 |  | Strojni izkop gradbenega jarka v lahki zemljini (III.-IV.kategorija) z nakladanjem in odvozom na začasno deponijo do 3 km. Izkop gradbenega jarka za potrebe vgradnje cevi mora biti širine min. 0,90 m; globina do 2 m | m3 | 152 | 0 | 0
4 |  | Ročno planiranje in strojno utrjevanje dna gradbenega jarka s komprimiranjem do zbitosti 95 % SPP, po globinski zakoličbi nivelete s toč. +-2cm | m2 | 170 | 0 | 0
5 |  | Dobava in vgraditev peščenega materiala za peščeno posteljico (0-8 mm) s komprimacijo do zbitosti 95 % SPP, po globinski zakoličbi nivelete in izravnavo do točnosti +-0,5 cm | m3 | 17 | 0 | 0
6 |  | Zasip cevi v coni cevovoda v plasti 30 cm na temenom cevi z materialom granulacije 0-16 mm, ter strojno komprimacijo do zbitosti 95 % SPP z lahkim komprimacijskim sredstvom. | m3 | 55 | 0 | 0
7 |  | Zasip cevi nad cono cevovoda v plasteh 20-30 cm z izkopanim materialom iz začasne deponije s komprimacijo. Stopnja zbitosti je večja ali enaka zbitosti 95 % SPP. | m3 | 85 | 0 | 0
8 |  | Strojno nakladanje izkopanega materiala na kamion in odvoz na trajno deponijo vključno s stroški deponije. | m3 | 67 | 0 | 0
9 |  | Črpanje vode iz gradbene jame med izvajanjem prevezav ter drugih del na kanalizaciji. Vključno z vsemi pomožnimi deli in materiali. |  |  | ocenjeno | 0
10 |  | Vse geomehanske preiskave nosilnosti zemeljskih tal in zasipa gradbene jame morajo biti vključene v ponudbeno ceno za izkope in zasipe gradbenih jam. Preiskave so določene na osnovi predpisov za izvajanje takšnih zemeljskih del.
| 2.0 | ZEMELJSKA DELA SKUPAJ : |  |  |  | 0
| 4.0 | HIŠNI PRIKLJUČKI
1 |  | Izvedba hišnega priključka hp, Vključuje tudi dobavo in montažo PVC DN 150 SN8 kanalizacijske cevi s prirobnico, reducirom ali kolenom. Po končanih delih se površine povrnejo v predvideno stanje. Poseg do 1m na novo zemljiško parcelo. (dolžina do 5m) | kos | 38 | 0 | 0
| 4.0 | HIŠNI PRIKLJUČKI SKUPAJ |  |  |  | 0
| 5.0 | TUJE STORITVE
1 |  | Strokovni nadzor upravljalca | ur | 5 | 0 | 0
2 |  | Izdelava PID | kos | 1 | 0 | 0
3 | 78 111 | Projektantski nadzor | ur | 5 | 0 | 0
4 | 78 111 | Geomehanski nadzor | ur | 5 | 0 | 0
| 5.0 | TUJE STORITVE SKUPAJ: |  |  |  | 0
REKAPITULACIJA
1.0 | PREDDELA |  |  |  |  | 0
2.0 | ZEMELJSKA DELA |  |  |  |  | 0
3.0 | KANALIZACIJA |  |  |  |  | 0
4.0 | HIŠNI PRIKLJUČKI |  |  |  |  | 0
5 | TUJE STORITVE |  |  |  |  | 0
6 | NEPREDVIDENA DELA 5% |  |  |  |  | 0
| SKUPAJ : |  |  |  |  | 0
| DDV 22% |  |  |  |  | 0
| VSE SKUPAJ : |  |  |  |  | 0

## vodovod
SKUPNA REKAPITULACIJA STROŠKOV ZA CEVOVOD
CANKARJEVA in JURČIČEVA PEHD PE100 D110
I. | CEVOVOD CANKARJEVA in JURČIČEVA |  |  | 0
| DDV 22% |  |  | 0
| SKUPAJ |  |  | 0
REKAPITULACIJA STROŠKOV ZA CEVOVOD
CANKARJEVA in JURČIČEVA PEHD PE100 D110
1. | GRADBENA DELA |  |  | 0
2. | MONTAŽNA DELA |  |  | 0
3. | ZAKLJUČNA DELA |  |  | 0
| SKUPAJ |  |  | 0
1. GRADBENA DELA ZA CEVOVOD
Šifra postavke | Opis postavke | Količina | Cena na enoto | Skupaj brez ddv
1.1 | PREDDELA
1.1.1 | Priprava gradbišča z vsemi potrebnimi deli in materiali.
| kos | 1 | 0 | 0
1.1.2 | Zakoličba obstoječih komunalnih vodov in zaščita teh vodov in nadzor nad izvedbo križanj.
| kos | 60 | 0 | 0
1.1.3 | Postavljanje prečnih profilov iz desk na lesenih količkih z niveliranjem in zapisom oznak.
| kos | 25 | 0 | 0
1.1.4 | Zakoličenje osi cevovoda z niveliranjem ter postavljanjem in zavarovanjem profilov.
| m | 591 | 0 | 0
1.1.5 | Črpanje vode iz gradbene jame med izvajanjem prevezav ter drugih del na obstoječem vodovodu. Vključno z vsemi pomožnimi deli in materiali.
| ur | 25 | 0 | 0
1.1.6 | Ureditev provizorijev za prehod preko jarka v času gradnje, v skladu s predpisi iz varstva pri delu, z možnostjo prenosa in večkratno uporabo.
| kos | 4 | 0 | 0
| SKUPAJ PREDDELA |  |  | 0
1.2 | ZEMELJSKA DELA
Vsa izkopna dela in transporti izkopnih materialov se obračunajo po prostornini zemljine v raščenem stanju. Vsa nasipna dela se obračunavajo po prostornini zemljine v vgrajenem stanju.
1.2.1 | Strojni izkop jarka s širino dna 0.70 m, globine do 2.0 m, naklon brežin 75° z odmetom na stran.
- izkop v terenu I. - IV. Kategorije.
| m3 I. - IV.kat. | 95 | 0 | 0
1.2.2 | Dodatek za izkope v mokrem
| m3 | 23 | 0 | 0
1.2.3 | Ročni izkop pri križanju z obstoječimi komunalnimi vodi: mednarodni optični kabel, telekom, NN, VN, obstoječi vodovod.
| m3 | 60 | 0 | 0
1.2.4 | Fino strojno in ročno planiranje dna jarka po globinski zakoličbi nivelete s toč. +-2 cm.
| m2 | 435 | 0 | 0
1.2.5 | Dobava in izdelava peščene posteljice iz peska granulacije 0-4 mm za cevovod, s strojnim nabijanjem do 95% po Proctorju in izravnavo do točnosti +-0,5 cm. Debelina peščene posteljice je 10 cm, vključno z nabavo in dobavo peš.mat.
| m3 | 45 | 0 | 0
1.2.6 | Dobava in izdelava zasipa ob cevi do temena s peskom 0-8 mm, komprimacijo do 95% po Proctorju.
| m3 | 41 | 0 | 0
1.2.7 | Dobava in izdelava zasipa do 30 cm nad cevjo, s peskom 0 - 8 mm, komprimacijo do 95% po Proctorju.
| m3 | 135 | 0 | 0
1.2.8 | Dobava in strojni zasip jarka do planuma ceste za cevovod z gramoznim materialom, s strojnim komprimiranjem s težkimi komprimacijskimi sredstvi v plasteh po 20 cm, do zbitosti 95% po Proctorju.
| m3 | 495 | 0 | 0
1.2.9 | Dobava in nasutje gramoznih krogel ob hidrantih in zračnikih za pravilno odtekanje vode iz hidranta po nihovem zapiranju ca 1m3/kom.
| kom | 8 | 0 | 0
1.2.10 | Strojni in ročni sondažni izkop pri navezavi na obstoječi vodovod in križanju z obstoječimi komunalnimi vodi: mednarodni optični kabel, telekom, NN, VN, obstoječi vodovod in HP vodovod.
| m3 | 58 | 0 | 0
| SKUPAJ ZEMELJSKA DELA |  |  | 0
1.3 | ZUNANJA DELA
1.3.1 | Sodelovanje, nadzor nad izvajanjem del pri prekopih za križanje z obstoječimi komunalnimi vodi:
-KRS; na mestih križanj
| kos | 5 | 0 | 0
-Elektro; na mestih križanj
| kos | 5 | 0 | 0
-toplovod; na mestih križanj
| kos | 9 | 0 | 0
-vodovod; na mestih križanj
| kos | 35 | 0 | 0
-kanalizacija na mestih križanj
| kos | 11 | 0 | 0
| SKUPAJ ZUNANJA DELA |  |  | 0
POVZETEK STROŠKOV
| 1.1 PREDDELA |  |  | 0
| 1.2 ZEMELJSKA DELA |  |  | 0
| 1.3 ZUNANJA DELA |  |  | 0
SKUPAJ GRADBENA DELA
1.4 | OBJEKTI NA CEVOVODU
1.4.1 | Dobava in vgrajevanje betona C 12/15 v nearmirane konstrukcije; z vsemi pomožnimi deli in prenosi do mesta vgraditve:
- za sidrne bloke hidrantov
| kom | 8 | 0 | 0
1.4.2 | Dobava in vgrajevanje montažnih betonskih podložk za cestne kape z vsemi pomožnimi deli in prenosi do mesta vgraditve na končno niveleto ceste. Za zasune, zračnike in hidrante.
| kom | 20 | 0 | 0
1.4.3 | Obbetoniranje drogov signalnih tablic za označevanje zasunov in hidrantov . Poraba betona do 0,25 m3 po komadu.
| kom | 11 | 0 | 0
1.4.4 | Dobava in vgrajevanje betona C 12/15 v nearmirane konstrukcije; z vsemi pomožnimi deli in prenosi do mesta vgraditve '- za sidrne bloke kolen in T kom 0.25 m3/kom
| kom | 13 | 0 | 0
1.4.5 | Gradbena dela pri navezavi na obstoječi vodovod, vključno s pomožnimi deli za rezanje cev. Upošt. je prekinitev dobave vode, zapora in praznitev cevovoda. | 10% | 0 | 0
| SKUPAJ OBJEKTI NA CEVOVODU |  |  | 0
POVZETEK STROŠKOV
| 1.1 PREDDELA |  |  | 0
| 1.2 ZEMELJSKA DELA |  |  | 0
| 1.3 ZUNANJA DELA |  |  | 0
| 1.4 OBJEKTI NA CEVOVODU |  |  | 0
| SKUPAJ GRADBENA DELA |  |  | 0
2. MONTAŽNA DELA
2.1 | Nabava, dobava, vgardnja cevi PE 100 d110 izdelanih po EN 12201 v skladu s standardom ISO 4427 in SIST ISO 4427. Spajanje z elektrofuzijskim varjenjem za nazivni tlak 10 bar, izdelano po DIN 16963.
| m | 591 | 0 | 0
2.2 | Dobava in montaža fazonskih kosov iz duktilne litine GGG 400, PN16 v skladu z SIST EN 545:2010, z zunanjo in notranjo epoksi zaščito min. debeline 250 mikronov, vključno z vsem potrebnim spojnim in pritrdilnim materialom.
FF DN 80/1500
| kos | 1 | 0 | 0
FFR DN 100/60
| kos | 1 | 0 | 0
T - DN 100/50
| kos | 1 | 0 | 0
N - DN 80
| kos | 7 | 0 | 0
T - DN 100/100
| kos | 2 | 0 | 0
T - DN 100/80
| kos | 10 | 0 | 0
2.3 | Dobava in montaža armatur, vključno z vsem potrebnim spojnim, tesnilnim in pritrdilnim nerjavečim materialom iz NL GGG 400 z epoksi zaščito minimalne debeline 250 mikronov, PN 16, ISO 2537.
EV zasun DN 100 z vgradno garnituro, tipa Hawle E2 ali enakovreden. Klin zasuna zaščiten z EPDM elastomerno gumo. Vreteno zasuna izdelano iz nerjavečega jekla. Tesnenje na vretenu izvedeno s tesnilom iz NBR. Ustrezati mora standardu SIST EN 1074-2. Pritrditev vgradne garniture na zasun z navojem.
| kos | 3 | 0 | 0
EV zasun DN 80 z vgradno garnituro, tipa Hawle E2 ali enakovreden. Klin zasuna zaščiten z EPDM elastomerno gumo. Vreteno zasuna izdelano iz nerjavečega jekla. Tesnenje na vretenu izvedeno s tesnilom iz NBR. Ustrezati mora standardu SIST EN 1074-2. Pritrditev vgradne garniture na zasun z navojem.
| kos | 8 | 0 | 0
Nadzemni hidrant DN 80 , izdelan iz litine EN-GJS-400-15U / inox. Glava hidranta izdelana iz NL z dvema "B" priključkoma opremljenima s slepimi prirobnicami. Hidrant mora imeti izpustno odprtino za iztok stoječe vode. Izdelan in preizkušen po SIST EN 1074-6.
| kos | 2 | 0 | 0
Podzemni hidrant DN 80, izdelan iz litine EN-GJS-400-15U / inox. Glava hidranta izdelana iz NL s slepo prirobnico. Hidrant mora imeti izpustno odprtino za iztok stoječe vode. Izdelan in preizkušen po SIST EN 1074-6.
| kos | 5 | 0 | 0
Odzračevalna garnitura DN 50, tipa Hawle 992 ali enakovredna, za vgradnjo v zemljo. Delovno območje od 1 - 16 bar. Ustrezati mora standardu SIST EN 10174-4.
| kos | 1 | 0 | 0
Cestna kapa za zasune, ohišje kape in pokrov iz NL, bitumensko in dodatno protikorozijsko epoxi zaščitena. Pokrov v celoti odstranljiv, s pripadajočimi distančnimi obroči.
| kos | 13 | 0 | 0
Ovalna cestna kapa - za podzemni hidrant ali odzračevalno garnituro tipa Hawle 211 ali enakovredno, ohišje kape in pokrov iz NL, bitumensko in dodatno protikorozijsko epoxi zaščitena. Pokrov v celoti odstranljiv, s pripadajočimi distančnimi obroči.
| kos | 7 | 0 | 0
2.4 | Dobava, vgradnja spojk iz NL GGG 400, vključno z vsem potrebnim spojnim, tesnilnim in pritrdilnim nerjavečim materialom, ISO 2537. Zatezni obroč iz NL GGG 400, spojka zaščitena s premazom tipa RT 90000RS, debeline minimalno 200 mikronov.
Univerzalna spojka UltraQUICK DN60, tip A ali enakovredna
| kos | 1 | 0 | 0
Univerzalna spojka UltraQUICK DN80, tip C ali enakovredna
| kos | 1 | 0 | 0
Univerzalna spojka UltraQUICK DN100, tip D ali enakovredna
| kos | 1 | 0 | 0
2.5 | Vgradnja PVC lokov, obojk, končnikov in prirobnic z vsem potrebnim spojnim, tesnilnim in pritrdilnim nerjavečim materialom iz PVC. Spajanje cevovodov se izvede z elektro-difuznim varjenjem z objemkami na kartico.
Elgef obojka PE100 d 110
| kos | 32 | 0 | 0
Končnik PE100 d 110
| kos | 32 | 0 | 0
Elektro-difuzno varjenje
| kos | 39 | 0 | 0
2.6 | Vgradnja cevovoda PE 100 d110, L=3m1 , v zaščitno cev JEKLO DN318x8 mm v kompletu z vso potrebno mehanizacijo, deli , tipskimi PE drsniki DN 318/100 in vodotesnimi zaključnimi manšetami DN 318/100-kos 7.
Zaščitna cev JE DN 318x8
| m | 23 | 0 | 0
Drsniki DN 318/100
| kos | 16 | 0 | 0
manšete DN 318/100
| kos | 16 | 0 | 0
2.7 | Priključitev obstoječih hišnih priključkov z navezavo na novozgrajen cevovod. Kompletno z vsemi materiali, deli, prenosi in transporti. Priključitev se izvede z navrtalno objemko z ventilom – sistem ,,ZAK” ali enakovredno, kpl. z vgradilno garnituro, nastavljivo cestno kapo in podložno ploščo, cca. 5 m cevi/priključek PE 1" do 5/4" ter cca 5 m zaščitnih cevi PVC d63, ki se jih položi pod vozišči in urejenimi površinami kot zaščito za vodovodne priključke. Planiranje dna jarka, peščena posteljica deb. 10 cm pod cevjo in zasip nad cevjo s peskom deb. 15 cm, zasip jarka z drobnim izkopanim materialom (n.pr.- vrt) oz. zasip jarka s tamponom (v cesti oz. dvorišču). Komplet s tesnilnim materialom. Vključno z povrnitvijo prizadetih površin v obstoječe stanje (asfaltiranje, tlakovci, robniki,...). Izvede upravljavec sistema.
| kpl | 37 | 0 | 0
2.8 | Transportni stoški vsega vodovodnega materiala na gradbišče in transporti po gradbišču.
| kos | 7% | 0 | 0
2.9 | Dezinfekcija cevovoda s polnitvijo, kloriranjem in končnim izpiranjem cevovoda. Izvede pooblaščena organizacija
| m | 591 | 0 | 0
2.10 | Izvedba tlačnega preizkusa vključno s polnitvijo, odzračevanjem in izpiranjem cevovoda. Izvede upravljavec sistema
| m | 591 | 0 | 0
2.11 | Dobava in polaganje signalnega traka nad cevovodom.
| m | 591 | 0 | 0
2.12 | Izvedba mikrobiološke in kemijske analize pitne vode s strani poblaščene organizacije
| kos | 1 | 0 | 0
2.13 | Preizkus hidrantov s strani pooblaščene organizacije. Vključno z izvedbo meritev tlakov na hidrantih pri statični in dinamični obrtemenitvi s strani pooblaščene oganizacije
| kos | 8 | 0 | 0
2.14 | Dobava in montaža drogov s tablicami za označevanje hidrantov in zasunov po navodilih upravljavca.
| kos | 12 | 0 | 0
2.15 | Izvedba spremembe režima obratovanja v času del, čiščenje cevi zaradi mašitev, izvedba provizorija, izvajanje etapnosti, podpiranje komunalnih vodov in podobno.
| kos | 1 | 0 | 0
2.16 | Izvedba navezav na obstoječe omrežje. Izvede upravljavec sistema
| kos | 3 | 0 | 0
2.17 | Dvakratni prerezi cevovodov ob izvedbi navezave na obstojočo mrežo z zapiranjem vode in obveščanjem potrošnikov o izpadu oskrbe. Izvede upravljavec sistema
| kos | 3 | 0 | 0
2.18 | Pripravljalna in zaključna dela montažnih del | 10% | 0 | 0
| SKUPAJ MONTAŽNA DELA |  |  | 0
3. ZAKLJUČNA DELA
3.1 | Izdelava geodetskega posnetka v Gauss Kruegerjevem koordinatnem sistemu v elektronski obliki in vris v kataster GJI, vključno s potrdilom vrisa.
| m | 591 | 0 | 0
3.2 | Izdelava geodetskega načrta
| m | 591 | 0 | 0
3.3 | Upravljalski nadzor med izvedbo.
| ur | 30 | 0 | 0
3.4 | Projektatski nadzor med izvedbo.
| ur | 30 | 0 | 0
3.5 | Izdelava PID-a v skladu z ZGO-1 in dopolnitvami, ter po zahtevah bodočega upravljalca vodovoda (2x v projektni obliki in in 2x v elektronski obliki).
| kos | 1 | 0 | 0
| SKUPAJ ZAKLJUČNA DELA |  |  | 0

## javna razsvetljava
POPIS DEL
A) | Pripravljalna dela |  |  |  | Količina | Cena na enoto | Skupaj brez ddv
01. | Trasiranje |  |  | m | 20 | 0 | 0
02. | Priprava materiala |  |  | m | 20 | 0 | 0
03. | Zavarovanje gradbišča |  |  | m | 20 | 0 | 0
04. | Zakoličba KTV, PTT, plin… |  |  |  | po potrebi
B) | Gradbena dela
01. | Betonski montažni temelj
dim.0.7×0.7×1.0 m
dobava, izkop in postavitev,komplet z
vstavljenimi cevmi fi 50mm za uvod in
izvod kablov,ter vgrajenimi 4 pocinkanimi
| vijaki za pritrditev siderne plošče |  |  | kom | 27 | 0 | 0
02. | Kombinirani ročno/strojni (30/70%)
izkop in zasip kabelskega jarka v
(zasip-nabijanje v plasteh po 20 cm)
| zemljišču III.kat.dim: 0.40 x 0.8 m |  |  | m | 40 | 0 | 0
03. | Kombinirani ročno/strojni (30/70%)
izkop kabelskega jarka v zemljišču
III.kat.dim: 0.40 x 1.0 m,obbeto-
niranje cevi PC-E/110(beton MB10)
| ter ponovni zasip (nabijanje…) |  |  | m | 18 | 0 | 0
04. | Dobava in polaganje opozorilnega
| traku |  |  | m | 160 | 0 | 0
05. | Izdelava kabelske blazine
iz mivke ali presejane zemlje
| za jarek dim: 0.4 x 0.8 m |  |  | m3 | 2.88 | 0 | 0
06. | Nepredvidena dela (vpis v dnevnik)
C) | Montažna dela
01. | Dobava in montaža
tipskih (vroče cinkani) reducirni
kandelabrov h=7 ,komplet s priključno
| omarico,varovalko, sponkami in ožičenjem |  |  | kom | 27 | 0 | 0
02. | Dobava in montaža sidrne plošče
| z pocinkanimi vijaki | kom | 4 | kom | 27 | 0 | 0
03. | Dobava in polaganje kabla :
| - NYY-J 4x16mm 0,6/1kV |  |  | m | 85 | 0 | 0
| - NYY-J 4x1,5mm 0,6/1kV |  |  | m | 190 | 0 | 0
04. | Dobava in izdelava kabelskih
| končnikov (povitje) in priključitev |  |  | kom | 8 | 0 | 0
05. | Dobava in montaža svetilk kot naprimer: tip Grah Automotive LSL super 30 s sijalko1xLED-49W/4200 lm, komplet z instalacijo NYM 4×1,5mm2 in priključnim setom ter nosilcem |  |  | kom | 27 | 0 | 0
06. | Dobava in polaganje pocinkanega
| valjanca 25 * 4 mm (Cu vrv 35mm2) |  |  | m | 75 | 0 | 0
07. | Dobava in polaganje cevi Stigmaflex
| fi 110mm |  |  | m | 40 | 0 | 0
08. | Dobava in polaganje cevi Stigmaflex
| fi 110mm in obbetoniranje (beton MB10) |  |  | m | 18 | 0 | 0
09. | Dobava oz. izvedba priključka
ozemljitve na kandelaber
| s P/Y 35 400 V |  |  | kom | 6 | 0 | 0
10. | Dobava in montaža tipske prostostoječe
plastične omarice PMO, dvodelne z
dvojnimi vrati tip POL 107/2T;2x500/700/300
Schrack komplet z opremo:
1 kos števec 230/400V,5-85A
1 kos varovalke PK100/3-20A
3 kos prenapetostni odvodniki PROTEC B2
4 kos vrstne sponke 70mm2
| drobni material,ključavnice |  |  | kpl | 1 | 0 | 0
11. | Dobava in montaža INOX zastave (3kom) |  |  | kom | 27 | 0 | 0
12. | Nepredvidena dela (vpis v dnevnik)
D) | Zaključna dela
01. | Snemanje in izris kabelske
| trase za kataster |  |  | m | 20 | 0 | 0
02. | Kontrolne meritve:
| - osvetljenosti oz. svetlosti |  |  | kom | 1 | 0 | 0
- galvanskih stikov
| ozem.in izol. upor. |  |  | kom | 1 | 0 | 0
03. | Izdaja certifikata za svetilke |  |  | kom | 1
04. | Izdelava PID dokumentacije |  |  | kom | 1
05. | Nadzor nad izvedbo elektro del |  |  | kom | 1
06. | Projektantski nadzor |  |  | kom | 1
REKAPITULACIJA JR :
A) | Pripravljalna dela
B) | Gradbena dela
C) | Montažna dela
D) | Zaključna dela
0
E) | DDV 22% | [5 empty] | 0
| SKUPAJ (EUR): | [5 empty] | 0

## rekapitulacija
REKAPITULACIJA CESTE, PLOČNIKA, METEORNE K.
SKUPAJ : | 0
REKAPITULACIJA FEKALNE KANALIZACIJE
SKUPAJ : | 0
REKAPITULACIJA JR :
SKUPAJ : | 0
REKAPITULACIJA: CEVOVOD - PE 100 d110
SKUPAJ : | 0
SKUPNA REKAPITULACIJA:
SKUPAJ : | 0
DDV 22% | 0
VSE SKUPAJ : | 0