## List2
[5 empty] | Lenart, | 2016-09-02
NAROČNIK:
OBČINA LENART
Trg osvoboditve 7
2230 Lenart
PONUDNIK:
PONUDBA
(ulica l=240,00 m in š=4.50 m + 0.5 m mulde + 1 × 0,5 m bankina, cesta nad ulico l=80m in š=3m + 0.5m mulde)
| OPIS | EM | Količina | Cena/EM v EUR | Cena/EM v SIT | Vrednost
PRIPRAVLJALNA DELA
1 | Zavarovanje gradbišč v času gradnje s polovično zaporo prometa | kom | 1 | 0 | 200000 | 0
2 | Zakoličba trase skupne dolžine 330m z določitvijo smeri, prečnih sklonov, širin in višin | kom | 1 | 0 | 200000 | 0
3 | Rezanje obstoječega asfalta v debelini do 10 cm | m | 60 | 0 | 300 | 0
4 | Rezanje in odstranitev vegetacije z delnim odvozom | ur | 5 | 0 | 300 | 0
5 | Odstranitev obstoječih tlakovcev na hišnih dovozih | m² | 20 | 0 | 300 | 0
ZEMELJSKA DELA IN TEMELJENJE - izkopi
6 | Izkop obstoječe mešane podlage, za širitev ceste do globine 50 cm, širine 2m ob straneh obstoječe asfaltne podlage, z planiranjem planuma in odvozom v trajno deponijo | m³ | 240 | 0 | 300 | 0
7 | Izkop obstoječe podlage ceste, do globine 40 cm in širine 3.5m ter zgornje ceste v širini 4.5m, z planiranjem planuma in odvozom v trajno deponijo | m³ | 492 | 0 | 300 | 0
8 | Izkop zemljine (III-IV kat.) za drenaže in meteorno odvodnjo do globine 0.8m in odvozom v trajno deponijo
| DK fi 200 SN 8 ravnina 260x0.32m3=83.2m3 | m³ | 83.2 | 0 | 400 | 0
ZEMELJSKA DELA IN TEMELJENJE - planum in nasipi
9 | Rezkanje obstoječe asfaltne podlage, s ponovno vgraditvijo na obstoječo gramozno podlago | m² | 1288 | 0 | 2675 | 0
10 | Dobava, dovoz in vgradnja gramoznega nasipa spodnjega ustroja z magmatskega lomljenca (0-64mm) in valjanjem na 60MPa, d=40cm ter š=5.50m | m³ | 492 | 0 | 400 | 0
11 | Dobava, dovoz in vgradnja nevezane nosilne plasti 70% tamponskega drobljenca TD 32 v debelini 10cm (upoštevani priključki), uvaljan na 100MPa. Upoštevaj fino izravnavo | m³ | 49.2 | 0 | 400 | 0
12 | Izkop in graditev alkaten dvojčka za telekom , vgradi se ob robu izkopa nosilne plasti s prečnimi prehodi v smeri obstoječih objektov, pusti se nad terenom brez jaškov vključno z vsemi ostali pomožnimi in gradbenimi deli | m | 330 | 0 |  | 0
RAZBREMENITEV KANALIZACIJE Z UREDITVIJO LOČENE METERONE KANALIZACIJE
13 | Dobava in izdelava vzdolžne drenaže iz plastičnih rebrastih cevi DK fi 200mm SN8, obsutih z 0.3m3/m1, frakcije 8-16mm (perforirana samo 30%). V ceni upoštevaj navezavo na jaške. | m | 240 | 0 | 200000 | 0
14 | Dobava in kompletna vgraditev betonskega jaška fi 60cm (upoštevati navezavo na cevi in izrez za vtok mulde), globina jaška h 1,5 m, vgrajenega na 20cm plast betona C12/15 z LTŽ rešetko 400x400 D400 | kom | 8 | 0 | 200000 | 0
VOZIŠČNE KONSTRUKCIJE
15 | Dobava, dovoz in vgrajevanje nosilne plasti bituminiziranega prodca AC 16 surf B 50/70, A4 v debelini 7cm (upoštevani priključki, 240m2 ceste nad ulico) | m² | 1420 | 0 | 200 | 0
16 | Dobava in izdelava asfaltne mulde širine 50cm, globine 5cm, skupaj s pripravo na tamponski gredi v enaki sestavi kot vozišče in enaki debelini asfalta 7cm | m | 280 | 0 | 200 | 0
17 | Dodobava in izdelava bankine sirine 50cm iz TD 32 in valjanje v plasti 6 cm | m² | 80 | 0 | 200 | 0
18 | Humuziranje brežin | m² | 120 | 0 | 200 | 0
| SKUPAJ ZA DDV: |  |  |  |  | 0
| 22 % DDV: |  |  |  |  | 0
| SKUPAJ: |  |  |  |  | 0
Sestavil: Uroš BRUMEC