## Rekapitulacije
| REKAPITULACIJA |  | Brez DDv
1. | Pripravljalna dela | EUR | 0
2. | Zemeljska dela | EUR | 0
3. | Zidarska dela | EUR | 0
4. | Montažna dela | EUR | 0
5. | Zaključna dela | EUR | 0
6. | Nepredvidena dela 2% | EUR | 0
| VSA DELA SKUPAJ: | EUR | 0

## Pripravljalna dela
PRIPRALJALNA DELA
1. | Pripravljalna dela | EM | Količina | Cena / EM | Skupaj
1. | Postavitev gradbiščnega kontejnera
|  | kom | 1 | 0 | 0
2. | Ureditev oznak gradbišča
|  | kom | 1 | 0 | 0
3. | Zakoličba obstoječih komunalnih vodov in zaščita teh vodov
| Telekom | kom | 2 | 0 | 0
| Elektro | kom | 2 | 0 | 0
| Vodovod | kom | 2 | 0 | 0
4. | Zakoličba osi cevovoda z niveliranjem ter postavljanjem in zavarovanjem profilov
|  | m | 3700 | 0 | 0
5. | Črpanje vode iz gradbene jame med izvedbo
|  | kom | 6 | 0 | 0
6. | Zavarovanje gradbišča med gradnjo vključno z pridobivanjem vseh dovoljenj (za zaporo cest n podobno), prometno signalizacijo, zaščito gradbenih jam pred padcem v jame in vsa ostala dela, ki so povezana z zaščito in varnim delom na gradbišču
|  | kom | 1 | 0 | 0
7. | Izdelava varnostnega načrta gradbišča
|  | kom | 1 | 0 | 0
8. | Zavarovanje gradbišča pri pooblaščeni zavarovalnici
|  | kom | 1 | 0 | 0
| Pripravljalna dela skupaj | EUR |  |  | 0

## Zemeljska dela
GRADBENA DELA
2. | Zemeljska dela | EM | Količina | Cena / EM | Skupaj
KINETA CEVOVODA
Vsa izkopna dela in transporti izkopanih materialov se obračunajo po prostornini zemlje v raščenem stanju. Vsa nasipna dela se obračunavajo po prostornini zemljine v vgrajenem stanju.
1. | Površinski izkop humusa z ometom na stran v začasno deponijo v debelini 20 cm in širine 1,40m
|  | m3 | 1400 | 0 | 0
2. | Strojni izkop zgornjega ustroja ceste širine 1,5m, globine 0,4m z nakladanjem na kamion, odvoz na trajno deponijo na razdalji 5 km z vsemi deli in stroški deponije
|  | m3 | 10 | 0 | 0
3. | Strojni izkop jarka s širino dna 0,80m, globine do 2,0m, nagib brežin 75 st. oziroma vertikalen, izkop odlagatti 1,0 m od roba jarka. Izkop v terenu III kategorije.
|  | m3 | 6500 | 0 | 0
4. | Fino strojno in ročno planiranje dna jarka po globinski zakoličbi nivelete s točnostjo +/- 2cm
|  | m | 3700 | 0 | 0
5. | Strojni izkop gradbene jame za podvrtavanje ceste, globine do 4,0m, nagib brežin 75 st. oziroma vertikalen izkop odlagatti 1,0 m od roba jarka. V ceno zajeti zaščito sten iskopa, za preprečevanje zasipa gradbene jame. Izkop v terenu III kategorije.
|  | m3 | 300 | 0 | 0
6. | Izvedba podboja ceste po sistemu nabijanja kovinske cevi, v zemlji kategorije III. Premer cevi DN200, na globini do 2,00m, z vsemi pripravljalnimi in zaključnimi deli.
|  | m | 57 | 0 | 0
7. | Izvedba podboja ceste po sistemu nabijanja kovinske cevi, v zemlji kategorije III. Premer cevi DN250, na globini do 4,00m, z vsemi pripravljalnimi in zaključnimi deli.
|  | m | 32 | 0 | 0
8. | Izvedba polaganja kovinske cevi za prečkanje potokov, v zemlji, premer cevi DN200, na globini 2,00m pod dnom potoka, z vsemi pripravljalnimi in zaključnimi deli.
|  | m | 34 | 0 | 0
9. | Izdelava peščene posteljice iz peska granulacije 0-4mm za cevovod s strojnim nabijanjem do 100 MN/m2 in izravnavo do točnosti +/-0,5cm, debelina peščene posteljice do 8cm, vključno z nabavo in dobavo peščenega materiala
|  | m3 | 236 | 0 | 0
10. | Dobava in vgradnja peska 0-8mm, za zasip ob cevi do temena in 20 cm nad temenom komprimacija 100 MN/m2 - prva cona.
|  | m3 | 650 | 0 | 0
11. | Strojni zasip jarka za cevovod z izkopanim materialom s strojnim komprimiranjems teškimi komprimacijskimi sredstvi v plasteh po 30 cm do zbitosti to je 100 MN/m2, višek zemlje se razširi po kmetijskih površinah.
|  | m3 | 7600 | 0 | 0
12. | Dobava in vgradnja tamponskega prodca za tamponiranje gramozne ceste (TAMPON I) iz TD63, d=30cm, komprimiranje do zbitosti večje ali nekao 100 MPa, planiranje površine s točnostjo +/- 1cm
|  | m3 | 15 | 0 | 0
13. | Dobava in vgradnja tamponskega prodca za tamponiranje gramozne ceste (TAMPON II) iz TD32, d=10cm, komprimiranje do zbitosti večje ali nekao 100 MPa, planiranje površine s točnostjo +/- 1cm
|  | m3 | 5 | 0 | 0
14. | Sodelovanje, nadzor nad izvajanjem del pri prekopih, prečkanje komunalnih vodov in cest s strani upravljalcev skaldno s pogoji soglasodajalcev.
| Telekom | kom | 2 | 0 | 0
| Elektro | kom | 2 | 0 | 0
| Vodovod | kom | 2 | 0 | 0
| Zemeljska dela skupaj: | EUR |  |  | 0

## Zidarska dela
GRADBENA DELA
3. | Zidarska dela | EM | Količina | Cena / EM | Skupaj
HIDRANTSKI JAŠKI - 17 kom, fi 0,5m, h=0,8m
1. | Nabava, dobava in montaža armirano betonskega hidrantskega jaškja notranjega premera 50cm, višine 80 cm, z armirano betonskim obročem za pokrov jaška, pokrov jaška LTŽ fi 50 cm, 50 kN
|  | kom | 17 | 0 | 0
| Zidarska dela skupaj: | EUR |  |  | 0

## Montažna dela
MONTAŽNA DELA
4. | Montažna dela | EM | Količina | Cena / EM | Skupaj
1. | Nabava, dobava, transport in montaža PEHD cevi
| DA90 PE100 SDR 17 | m1 | 350 | 0 | 0
| DA110 PE100 SDR 17 | m1 | 1200 | 0 | 0
| DA125 PE100 SDR 17 | m1 | 280 | 0 | 0
| DA140 PE100 SDR 17 | m1 | 1150 | 0 | 0
| DA160 PE100 SDR 17 | m1 | 515 | 0 | 0
| DA250 PE100 SDR 17 | m1 | 320 | 0 | 0
Nabava, dobava, transport, montaža fazonskih komadov in armatur, vključno z vsem potrebnim spojnim, tesnilnim in pritrdilnim nerjavečim materialom, vsi vijačeni spoji v zemlji morajo biti premazani zaščitno maso. Vsi plastični fazonski kosi morajo biti izdelani PE100 materiala in za odgoavrajoče tlake in sočelno varjeni. Prirobnični fazonski kosi morajo imeti vrtljivo prirobnico tlačne stopnje PN10. Vsi ventili in ostala oprema mora biti iz nerjavečega jekla. Vsi vgrajeni materiali morjao imeti odgovarjajoče certifikate.
2 | Vozlišče VO1
2.1 | T-kos, odvod 45°, PE100SDR17 DA250 - sočelni fuzijski varjeni spoj
|  | kos | 1 | 0 | 0
2.2 | Centrična redukcija, PE100SDR17 DA250/DA140 - sočelni fuzijski varjeni spoj
|  | kos | 1 | 0 | 0
3 | Vozlišče VO2
3.1 | T-kos, odvod 45°, PE100SDR17 DA140 - sočelni fuzijski varjeni spoj
|  | kos | 1 | 0 | 0
3.2 | Centrična redukcija, PE100SDR17 DA140/DA110 - sočelni fuzijski varjeni spoj
|  | kos | 1 | 0 | 0
4 | Vozlišče VO3
4.1 | TT-kos, odvod 90°, PE100SDR17 DA250 - sočelni fuzijski varjeni spoj
|  | kos | 1 | 0 | 0
4.2 | Centrična redukcija, PE100SDR17 DA250/DA160 - sočelni fuzijski varjeni spoj
|  | kos | 2 | 0 | 0
4.3 | Centrična redukcija, PE100SDR17 DA250/DA140 - sočelni fuzijski varjeni spoj
|  | kos | 1 | 0 | 0
5 | Vozlišče VO4
5.1 | T-kos, odvod reduciran 90°, PE100SDR17 DA140 - sočelni fuzijski varjeni spoj
|  | kos | 1 | 0 | 0
5.2 | Centrična redukcija, PE100SDR17 DA140/DA110 - sočelni fuzijski varjeni spoj
|  | kos | 1 | 0 | 0
5.3 | Koleno, 1,5 de 45°, PE100SDR17 DA110 - sočelni fuzijski varjeni spoj
|  | kos | 1 | 0 | 0
6 | Vozlišče VO5
6.1 | T-kos, odvod reduciran 90°, PE100SDR11 DA160 - sočelni fuzijski varjeni spoj
|  | kos | 1 | 0 | 0
6.2 | Centrična redukcija, PE100SDR17 DA160/DA140 - sočelni fuzijski varjeni spoj
|  | kos | 1 | 0 | 0
6.3 | Centrična redukcija, PE100SDR17 DA160/DA110 - sočelni fuzijski varjeni spoj
|  | kos | 1 | 0 | 0
7 | Točka T6, T23, T25, T33, T34
7.1 | Koleno, 1,5 de 90°, PE100SDR17 DA140 - sočelni fuzijski varjeni spoj
|  | kos | 5 | 0 | 0
8 | Točka T9, T38
8.1 | Koleno, 1,5 de 30°, PE100SDR17 DA110 - sočelni fuzijski varjeni spoj
|  | kos | 2 | 0 | 0
9 | Točka T12
9.1 | Koleno, 1,5 de 30°, PE100SDR17 DA90 - sočelni fuzijski varjeni spoj
|  | kos | 1 | 0 | 0
10 | Točka T14
10.1 | Koleno, 1,5 de 90°, PE100SDR17 DA90 - sočelni fuzijski varjeni spoj
|  | kos | 1 | 0 | 0
11 | Točka T39, T40, T41, T42, T43
11.1 | Koleno, 1,5 de 90°, PE100SDR17 DA110 - sočelni fuzijski varjeni spoj
|  | kos | 5 | 0 | 0
12 | Podzemni hidranti PH 1, 3, 13, 15 in 17
12.1 | PE koleno 90°, PE100SDR17 DA110 - sočelni fuzijski varjeni spoj
|  | kos | 5 | 0 | 0
12.2 | PE cev DA110, PE100SDR17, sočelni fuzijski varjeni spoj
|  | m | 5 | 0 | 0
12.3 | PE prosta prirobnica z zavihkom, PE100SDR17, DA110, DN100PN10 - sočelni fuzijski varjeni spoj | kos | 5 | 0 | 0
12.4 | Hidrant za namaklne sisteme iz litega železa, DN100. Z hidrantom je potrebno izdobaviti tudi spojno koleno. Hidrant MIV V4-05 za namakanje ali podobno.
|  | kos | 5 | 0 | 0
13 | Podzemni hidranti PH 2, 14 in 16
13.1 | T-kos, odvod 90°, PE100SDR17 DA110 - sočelni fuzijski varjeni spoj
|  | kos | 3 | 0 | 0
13.2 | PE cev DA110, PE100SDR17, sočelni fuzijski varjeni spoj
|  | m | 3 | 0 | 0
13.3 | PE prosta prirobnica z zavihkom, PE100SDR17,DA110 DN100PN10 - sočelni fuzijski varjeni spoj | kos | 3 | 0 | 0
13.4 | Hidrant za namaklne sisteme iz litega železa, DN100. Z hidrantom je potrebno izdobaviti tudi spojno koleno. Hidrant MIV V4-05 za namakanje ali podobno.
|  | kos | 3 | 0 | 0
14 | Podzemni hidranti PH 7
14.1 | PE koleno 90°, PE100SDR17 DA125 - sočelni fuzijski varjeni spoj
|  | kos | 1 | 0 | 0
14.2 | PE cev DA125, PE100SDR17, sočelni fuzijski varjeni spoj
|  | m | 1 | 0 | 0
14.3 | PE prosta prirobnica z zavihkom, PE100SDR17, DA125, DN125PN10 - sočelni fuzijski varjeni spoj | kos | 1 | 0 | 0
14.4 | Hidrant za namaklne sisteme iz litega železa, DN125. Z hidrantom je potrebno izdobaviti tudi spojno koleno. Hidrant MIV V4-05 za namakanje ali podobno.
|  | kos | 1 | 0 | 0
15 | Podzemni hidranti PH 10
15.1 | PE koleno 90°, PE100SDR17 DA140 - sočelni fuzijski varjeni spoj
|  | kos | 1 | 0 | 0
15.2 | PE cev DA140, PE100SDR17, sočelni fuzijski varjeni spoj
|  | m | 2 | 0 | 0
15.3 | PE prosta prirobnica z zavihkom, PE100SDR17, DA140, DN125PN10 - sočelni fuzijski varjeni spoj | kos | 1 | 0 | 0
15.4 | Hidrant za namaklne sisteme iz litega železa, DN125. Z hidrantom je potrebno izdobaviti tudi spojno koleno. Hidrant MIV V4-05 za namakanje ali podobno.
|  | kos | 1 | 0 | 0
16 | Podzemni hidranti PH4
16.1 | T-kos, reduciran odvod 90°, PE100SDR17 DA250/DA140/DA250 - sočelni fuzijski varjeni spoj
|  | kos | 1 | 0 | 0
16.2 | PE cev DA140, PE100SDR17, sočelni fuzijski varjeni spoj
|  | m | 2 | 0 | 0
16.3 | PE prosta prirobnica z zavihkom, PE100SDR17, DA140, DN125PN10 - sočelni fuzijski varjeni spoj | kos | 1 | 0 | 0
16.4 | Hidrant za namaklne sisteme iz litega železa, DN125. Z hidrantom je potrebno izdobaviti tudi spojno koleno. Hidrant MIV V4-05 za namakanje ali podobno.
|  | kos | 1 | 0 | 0
17 | Podzemni hidranti PH5, 8, 11 in 12
17.1 | T-kos, reduciran odvod 90°, PE100SDR17 DA160/DA140/DA160 - sočelni fuzijski varjeni spoj
|  | kos | 4 | 0 | 0
17.2 | PE cev DA140, PE100SDR17, sočelni fuzijski varjeni spoj
|  | m | 8 | 0 | 0
17.3 | PE prosta prirobnica z zavihkom, PE100SDR17, DA140, DN125PN10 - sočelni fuzijski varjeni spoj | kos | 4 | 0 | 0
17.4 | Hidrant za namaklne sisteme iz litega železa, DN125. Z hidrantom je potrebno izdobaviti tudi spojno koleno. Hidrant MIV V4-05 za namakanje ali podobno.
|  | kos | 4 | 0 | 0
18 | Podzemni hidranti PH6 in 9
18.1 | T-kos, odvod 90°, PE100SDR17 DA140 - sočelni fuzijski varjeni spoj
|  | kos | 2 | 0 | 0
18.2 | PE cev DA140, PE100SDR17, sočelni fuzijski varjeni spoj
|  | m | 4 | 0 | 0
18.3 | PE prosta prirobnica z zavihkom, PE100SDR17, DA140, DN125PN10 - sočelni fuzijski varjeni spoj | kos | 2 | 0 | 0
18.4 | Hidrant za namaklne sisteme iz litega železa, DN125. Z hidrantom je potrebno izdobaviti tudi spojno koleno. Hidrant MIV V4-05 za namakanje ali podobno.
|  | kos | 2 | 0 | 0
19 | Material za zatesnitev podboja ceste
19.1 | Tesnilo Vi TRIDUCT | kos | 14 | 0 | 0
19.2 | Tesnilna manšeta + jekleni obroč | kos | 14 | 0 | 0
19.3 | Distančni obroč DSI PA-4-38 | kos | 35 | 0 | 0
20 | Tlačni preizkus cevovoda
|  | m | 3700 | 0 | 0
21 | Izpiranje cevovoda
|  | m | 3700 | 0 | 0
22 | Dobava in montaža drogov s tablicami za označevanje hidrantov in vrtin
|  | kom | 17 | 0 | 0
23 | Dobava in polaganje opozorilnega traka nad cevovodom - POZOR VODOVOD
|  | m | 3700 | 0 | 0
| Montažna dela skupaj: | EUR |  |  | 0

## Zaključna dela
ZAKLJUČNA DELA
5. | Zaključna dela | EM | Količina | Cena / EM | Skupaj
1. | Geodetski posnetek izvedenega vodovoda in vnos v elektronski kataster podzemnih vodov
|  | kpl | 1 | 0 | 0
2. | Čiščenje gradbišča po končanih delih
|  | kpl | 1 | 0 | 0
3. | Izvedba nadzora nad izvajanjem gradbenih del
|  | kpl | 1 | 0 | 0
4. | Sodelovanje geomehanika
|  | kpl | 1 | 0 | 0
5. | Izdelava in predaja projekta izvedenih gradnenih in elektroinštalacijskih del z vsemi, poročili, preizkusi, atesti in certifikati dokumentacije
|  | kpl | 1 | 0 | 0
| Zaključna dela skupaj: | EUR |  |  | 0