## Rekapitulacije
| REKAPITULACIJA |  | Brez DDv
1. | Pripravljalna dela | EUR | 0
2. | Zemeljska dela | EUR | 0
3. | Betonska dela | EUR | 0
4. | Zidarska dela | EUR | 0
5. | Zaključna dela | EUR | 0
6. | Nepredvidena dela 2% | EUR | 0
| VSA DELA SKUPAJ: | EUR | 0

## Pripravljalna dela
PRIPRALJALNA DELA
1. | Pripravljalna dela | EM | Količina | Cena / EM | Skupaj
1. | Izdelava načrta ureditve gradbišča in ureditev oznak gradbišča
|  | kom | 1 | 0 | 0
2. | Črpanje preostale vode iz zajetja, v ceno je potrebno zajeti vso potrebno opremo za črpanje (črpalka, agregat, cevi)
|  | h | 50 | 0 | 0
3. | Geodetski posnetek začetnega stanja (6.400m2), geodetski posnetek bo služil kot izhodišče za obračun zemeljsih del.
|  | kom | 1 | 0 | 0
4. | Zavarovanje gradbišča med gradnjo vključno z pridobivanjem vseh dovoljenj (za zaporo cest n podobno), prometno signalizacijo, zaščito gradbenih jam pred padcem v jame in vsa ostala dela, ki so povezana z zaščito in varnim delom na gradbišču
|  | kom | 1 | 0 | 0
5. | Izdelava varnostnega načrta gradbišča
|  | kom | 1 | 0 | 0
6. | Zavarovanje gradbišča pri pooblaščeni zavarovalnici
|  | kom | 1 | 0 | 0
7. | Čiščenje zaraščenega dela brežin in okolice zajetja, podiranje dreves in grmičevja, v ceno zajeti tudi odvoz celotne količine dreves in grmičevja.
|  | m2 | 6400 | 0 | 0
8. | Ureditev dovozno-odvozne poti in dovozne rampe v zajetje za potrebe manipulacije za odvoz zemlje
|  | kom | 1 | 0 | 0
9. | Dobava in vgradnja gramoz za potrebe utrditve manipulativnih površin
|  | m3 | 150 | 0 | 0
| Pripravljalna dela skupaj | EUR |  |  | 0

## Zemeljska dela
GRADBENA DELA
2. | Zemeljska dela | EM | Količina | Cena / EM | Skupaj
Vsa izkopna dela in transporti izkopanih materialov se obračunajo po prostornini zemlje v raščenem stanju. Vsa nasipna dela se obračunavajo po prostornini zemljine v vgrajenem stanju.
1. | Strojni izkop, naklad in odvoz usedlin - mulja zajetja, predvideni sloj usedlin je 1,00m, na površini 4.000 m2, v ceno zajeti odvoz mulja v okolišlke depresije na oddaljenosti do 5km
|  | m3 | 4000 | 0 | 0
2. | Strojni izkop, naklad in odvoz zemlje, v terenu III kategorije, globine do 4,0m, nagib brežin 45 st., na površini 2.400 m2, v ceno zajeti odvoz v okolišlke depresije na oddaljenosti do 5km
|  | m3 | 5100 | 0 | 0
3. | Fino strojno in ročno planiranje dna zajetja
|  | m2 | 7000 | 0 | 0
4. | Ureditev brežin zajetja in okolice, pokos 1:1, globina 4 m
|  | m1 | 481 | 0 | 0
5. | Strojni izkop, naklad in odvoz usedlin - mulja potoka na mestu ispusta, z pripravo terena za obložitev izpusta, v ceno zajeti odvoz mulja v okolišlke depresije na oddaljenosti do 5km
|  | m3 | 20 | 0 | 0
6. | Ravnanje iskopane in navožene zemlje na mestu odvoza zemlje
|  | m3 | 9100 | 0 | 0
| Zemeljska dela skupaj: | EUR |  |  | 0

## Betonska dela
GRADBENA IN OBRTNIŠKA DELA
3. | Betonska dela | EM | Količina | Cena / EM | Skupaj
OBLAGANJE IZPUSTA
1. | Dobava in vgradnja betona C25/30 za oblaganje izpusta, preseka 0,15 m3/m2 z vsemi pomožnimi deli.
|  | m3 | 10 | 0 | 0
| Betonska dela skupaj: | EUR |  |  | 0

## Zidarska dela
GRADBENA DELA
4. | Zidarska dela | EM | Količina | Cena / EM | Skupaj
OBLAGANJE IZPUSTA
1. | Dobava in položitev kamna za oblaganje izpusta, z vsemi pomožnimi deli, do popolne končanosti
|  | m3 | 10 | 0 | 0
2. | Rekonstrukcija in popravilo prelivnega jaška
|  | kom | 1 | 0 | 0
| Zidarska dela skupaj: | EUR |  |  | 0

## Zaključna dela
ZAKLJUČNA DELA
5. | Zaključna dela | EM | Količina | Cena / EM | Skupaj
1. | Geodetski posnetek izvedenega stanja, z geodetsko izračunami količinami
|  | kpl | 1 | 0 | 0
2. | Čiščenje gradbišča po končanih delih
|  | kpl | 1 | 0 | 0
3. | Izvedba nadzora nad izvajanjem gradbenih del
|  | kpl | 1 | 0 | 0
4. | Sodelovanje geomehanika
|  | kpl | 1 | 0 | 0
| Zaključna dela skupaj: | EUR |  |  | 0