## Popisi
T.2.2 Predračun in rekapitulacija za izvedbo spodnjega ustroja 1FAZE nogometnega igrišča z umetno travo na Polane - upoštevani vsi pogoji iz razpisne dokumentacije.
1. | PRIPRAVLJALNA DELA
|  | KOLIČINA | CENA/ENOTO | SKUPAJ
1.1 | Geodetska dela
11 211 | Zakoličba objekta,zavarovanje prečnih profilov in geodetska spremljava tekom gradnje (profilov 6, 8 jaškov in vtokov drenaž ), posnetek po končani gradnji
| ocena |  |  | 0
11 311 | Priprava gradbišča in odstranitev, kontejner, elektrika, voda itd.
| ocena |  |  | 0
1.2 | Čiščenje terena
| PRIPRAVLJALNA DELA SKUPAJ: |  |  | 0
2. | ZEMELJSKA DELA IN TEMELJENJE
2.1 | Izkopi
21 111 | Površinski odkop plodne zemlje (d=20cm) in 50% deponiranje ob igrišču ostalo odvoz na deponijo do 3km
71x60x0,2= 852m3
| m3 | 852 | 0 | 0
21 212 | Široki izkop zemljine (IIIkat) za izvedbo osnovnega platoja z natančnostjo ± 2 in odvoz na deponijo do 3km
71x 60 (0,2+0,3)/2=1065m3
| m3 (raščenih) | 1065 | 0 | 0
21 324 | Izkop zemljine (IIIkat) za drenaže in meteorno odvodnjo (na ravninskem območju) in odvoz na deponijo do 5km upoštevaje transportne poti
DKC 150 54x0,25m3/m1= 13,5m3 DKC 110 4x72x0,15-0,25m3/m1 =57,6m3 PVC 315 42x0,6m3/m1=25,2m3/m1 izkop za jaške = 6m3
| m3 (raščenih) | 102.3 | 0 | 0
2.2 | Planum temeljnih tal
22 112 | Planum temeljnih tal v težki zemljini z natančnostjo ± 1cm.
cesta
| m2 | 4260 | 0 | 0
2.4 | Nasipi, zasipi, klini
24 113 | Dobava in vgrajevanje kamnitega magmatskega materiala fi 30-60mm, za drenaže. drenažna kanalizacija 380x 0,3m3/m1=114,0m3
| m3neto | 114 | 0 | 0
24 216 | Dobava in vgrajevanje kanitega nasipa spodnjega ustroja z magmatskim odstrelnim materialom ( KLEH 0-400mm) in valjanjem na 30MPa, d=30-40cm,
4260x0,35m3/m2=1491m3
| m3uvaljanega | 1491 | 0 | 0
24 218 | Dobava in vgrajevanje gramoznega nasipa spodnjega ustroja z magmatskim lomljencem (0-64mm) in valjanjem na 40MPa, d=10-15cm, za zapolnjenje med kamni in groba izravnava
4260x0,12m3/m2=511,2m3
| m3uvaljanega | 511.2 | 0 | 0
2.5 | Brežine in zelenice
25 111 | Humaniziranje brežin v d=20-25cm brez valjanja, vseh tangiranih površin
| m2 | 1120 | 0 | 0
25 153 | Posejanje brežin s travnim semenom z dodatkom umetnih gnojil
| m2 | 1120 | 0 | 0
2.7 | Piloti
2.8 | Zagatne stene
2.9 | Razprostiranje odvečne zemljine
29 114 | Razprostiranje odvečne težke zemljine na deponiji in stroški deponije.
| m 3 | 1167 | 0 | 0
| ZEMELJSKA DELA IN TEMELJENJE SKUPAJ: |  |  | 0
3. | VOZIŠČNE KONSTRUKCIJE
3.1.1. | Nevezane nosilne plasti
31 123 | Dobava in izdelava nevezane nosilne plasti 70% tamponskega drobljenca TD 32 v debelini 6-15 cm , uvaljanih na 50 Mpa. Upoštevaj finalno izravnavo na natančnost znotraj 1cm
| 4260x0,10=426,5m3 |  |  | ±±
| m3uvaljanega | 210.5 | 0 | 0
31 124 | Dobava in izdelava nevezane nosilne plasti peska 2-4mm v debelini 6-15 cm , uvaljanih na 50 Mpa. Upoštevaj finalno izravnavo na natančnost znotraj ±2mm
4260x0,003=13m3
| m3uvaljanega | 13 | 0 | 0
3.2.2 | Vezane obrabne in zaporne plasti-bitumenski betoni
3.5.2 | Robniki
35 211 | Vgraditev robnikov iz cementnega betona s prerezom 5/20 cm, na beton 16/20, prerez 0,03m3/m1
| m1 | 185 | 0 | 0
3.6 | Bankine
| VOZIŠČNE KONSTRUKCIJE SKUPAJ: |  |  | 0
4. | ODVODNJAVANJE
4.1 | Površinsko odvodnjavanje
4.2 | Globinsko odvodnjavanje-drenaže
42 161 | Dobava in izdelava vzdolžne drenaže iz plastičnih rebrastih cevi DK fi 110mm, vgrajenih na 10cm sloj betona in obsuta z 0,2m3/m1, frakcije 8-16mm (perforirana 60%) V ceni upoštevaj navezavo na jaške
| m1 | 284 | 0 | 0
42 162 | Dobava in izdelava vzdolžne drenaže iz plastičnih rebrastih cevi DK fi 150mm, vgrajenih na 10cm sloj betona in obsuta z 0,25m3/m1, frakcije 8-16mm (perforirana 60%)V ceni upoštevaj navezavo na jaške cesta 80m
| m1 | 54 | 0 | 0
4.3 | Globinsko odvodnjavanje-kanalizacija
43115 | Dobava in izdelava meteorne kanalizacije iz plastičnih rebrastih cevi S8 fi 315mm-svetel profil,za vgrajenih na 10cm sloj betona in obsuta z 0,2m3/m1,frakcije 8-16mm.V ceni upoštevaj navezavo na jaške.
| m1 | 42 | 0 | 0
4.4 | Jaški
44 133 | Dobava in kompletna vgraditev betonskega jaška fi 60cm ( upoštevati navezave cevi in izrez za vtok mulde), globina jaška h=1,5m, vgrajenega na 20cm plast betona C 12/15 z betonskim pokrovom nosilnosti 1 ton
| kom | 4 | 0 | 0
4.5 | Prepusti
4.8 | Odvodnjavanje objektov
| ODVODNJAVANJE SKUPAJ: |  |  | 0
5. | GRADBENA IN OBRTNIŠKA DELA
5.1 | Tesarska dela
5.2 | Dela z jeklom za ojačitev
5.3 | Dela s cementnim betonom
5.4 | Zidarska in kamnoseška dela
5.5 | Sidranje
5.6 | Inektiranje
5.7 | Napeljave na objektu
5.8 | Ključavničarska dela
| GRADBENA IN OBRTNIŠKA DELA SKUPAJ: |  |  | 0
6. | OPREMA MOSTU IN CESTE
| OPREMA CESTE SKUPAJ: |  |  | 0
7. | TUJE STORITVE
| TUJE STORITVE SKUPAJ: |  |  | 0
9. | RAZNO
91 111 | Razna manjša in nepredvidena dela 3% vrednosti ostalih postavk.(lokalna spremeba temeljenja, dodatne drenaže, komunalni vodi itd. ) Obračun po dejanskih stroških.
0
| RAZNO SKUPAJ: |  |  | 0
Opomba:Ta predračun zajema,odvodnjo in sanacije plazu, investitor uredi služnost zemljišč.

## Rekapitulacija
REKAPITULACIJA
01. PRIPRAVLJALNA DELA |  | 0
02. ZEMELJSKA DELA |  | 0
03. VOZIŠČNE KONSTRUKCIJE |  | 0
04. ODVODNJAVANJE |  | 0
05. GRADBENA IN OBRTNIŠKA DELA |  | 0
06. OPREMA CESTE |  | 0
07. TUJE STORITVE |  | 0
09. RAZNO |  | 0
SKUPAJ |  | 0
kom. popust |  | 0
SKUPAJ |  | 0
22% DDV |  | 0
SKUPAJ |  | 0
Sestavil:
Maribor,september 2016 | .Metod Krajnc.dipl.ing.gr.