## CESTA
PROJEKTANTSKI PREDRAČUN CANKARJEVA
Št. | Šifra | OPIS DELA | Enota | Količina | Cena | VREDNOST
| 1.0 | PREDDELA
1 | 11 111 | Posnetek stanja ceste, levi rob, desni rob, robnik in zavarovanje zakoličene trase, na rastru 15m | km | 0.095 | 0 | 0
2 | 11 121 | Postavitev in zavarovanje prečnih profilov | kos | 7 | 0 | 0
3 | 12 234 | Rezanje asfalta v deb. do 15 cm | m' | 8 | 0 | 0
4 | 12 241 | Rušenje obst asfalta in odvoz na deponijo koncensijonarja | m2 | 421 | 0 | 0
5 | 12 291 | Rušeje obstoječih vtočnih jaškov, meteorne kanalizacije | kos | 2 | 0 | 0
6 | 12 241 | Rušenje obst.betonskih robnikov in odvoz na deponijo koncensijonarja | m' | 76 | 0 | 0
6 | 12 245 | Humoziranje v d=10cm in zatravitev | m2 | 102 | 0 | 0
| 1.0 | PREDDELA SKUPAJ: |  |  |  | 0
| 2.0 | ZEMELJSKA DELA
1 | 21 212 | Izkop obstoječe voziščne konstrukcije v debelini 50cm, pri čemer se gramoz deponira na občinski deponijo, zemljina pa na deponija koncensijonarja do 3km | m3 | 212.5 | 0 | 0
2 | 21 216 | Ozki izkop zemljine za meteorno kanalizacijo, drenaže in jaške z odvozom na deponijo | m3 | 26 | 0 | 0
3 | 24 181 | Vgrajevanje magmatskih skal-lomljenca 300-500mm, za izvedbo kamnite pete v območju obračališča | m3 | 16 | 0 | 0
4 | 24 181 | Vgrajevanje nasipa z dobavo in magmatskega lomljenca 0-63mm (KLEH) | m3 | 128 | 0 | 0
5 | 22 111 | Izdelava in valjanje planuma pločnika in vozišča do potrebne zbitosti in do natančnosti + - 5 cm | m2 | 425 | 0 | 0
| 2.0 | ZEMELJSKA DELA SKUPAJ : |  |  |  | 0
| 3.0 | VOZIŠČNE KONSTRUKCIJE
1 | 31 122 | Izdelava nevezane nosilne plasti drobljenca v debelini min 20 cm (tampon-KLEH) (po izkazu kubatur) | m3 | 85 | 0 | 0
2 | 31 268 | Pobrizg asfalta z bitumensko emulzijo 0,5 kg/m2, 2x | m2 | 421 | 0 | 0
ASFALTIRANJE VOZIŠČA
3 | 31 343 | Izdelava nosilne plasti iz AC 22 surf B 70/100 A4, v debelini 6 cm, delno ročna vgradnja | m2 | 421 | 0 | 0
4 | 31 343 | Izdelava nosilne plasti iz AC 11 surf B 70/100 A3, v debelini 4 cm, delno ročna vgradnja | m2 | 421 | 0 | 0
5 | 36 121 | Izdelava bankine iz prodca, široke 0.50 m | m2 | 92 | 0 | 0
ASFALTIRANJE PLOČNIKA
6 | 35 211 | Vgraditev predfabriciranih dvignjenih robnikov iz cem. betona s prerezom 15/25 cm (polaganje ležeče) | m' | 16 | 0 | 0
| 3.0 | VOZIŠČNE KONSTRUKCIJE SKUPAJ: |  |  |  | 0
| 4.0 | ODVODNJAVANJE
2 | 44 162 | Izdelava jaska iz cementnega betona, kroznega prereza fi 50cm, globine 1,0 do 1,5 m z LŽ rešetko nosilnosti 40 ton | kos | 2 | 0 | 0
3 | 42 163 | Izdelava drenaže na planumu cestišča iz DKC cevi fi 110 mm, na podložni beton | m' | 92 | 0 | 0
4 | 43332 | Izdelava kanalizacije iz PVC cevi vgrajenih na podložno plast iz cementnega betona fi 20 cm , SN8, navezava na fekalne jaške | m' | 8 | 0 | 0
5 | 31 123 | Zasip drenaže z vodoprepustnim materialom frakcij 8/16mm 0.25m3/m1 | m3 | 23 | 0 | 0
6 | 45 261 | Izdelava priključkov drenaž na požiralnike in cevi na jaške. | kos | 4 | 0 | 0
| 4.0 | ODVODNJAVANJE SKUPAJ: |  |  |  | 0
| 5.0 | ZIDOVI IN OBLOGE
| 5 | OBLOGA SKUPAJ: |  |  |  | 0
| 6.0 | OPREMA CESTE
1 | 61 111 | Izdelava temelja iz cementnega betona MB 10, dolžina 80 cm fi 30 cm | kos | 2 | 0 | 0
2 | 61 236 | Dobava in vgraditev stebriča za prometni znak iz vroče cinkane jeklene cevi fi 65 mm, dolžina 3450 mm | kos | 2 | 0 | 0
3 | 61 433 | Postavitev-prestavitev obstoječega prometnega znaka (slepa ulica in stop znak), podloga iz aluminijaste pločevine, znak z odsevno folijo 1.vrste, fi 600 mm | kos | 2 | 0 | 0
4 | 67111 | Zavarovanje gradbišča z delno zaporo cestišča z vso vizuelno in svetlobno označbo | kos | 1 | 0 | 0
| 6.0 | OPREMA SKUPAJ: |  |  |  | 0
| 7.0 | TUJE STORITVE
1 |  | Geomehanski nadzor | ur | 14 | 0 | 0
2 |  | Zakoličba vseh komunalnih vodov Telekom, elektro, kabelska, vodovod | m | 92 | 0 | 0
3 |  | Izdelava sprotnega geodetskega posnetka izvedenih del | pav | 1 | 0 | 0
4 |  | Izdelava PID | pav | 1 | 0 | 0
| 7.0 | TUJE STORITVE SKUPAJ: |  |  |  | 0
REKAPITULACIJA
| 1.0 | PREDDELA |  |  |  | 0
| 2.0 | ZEMELJSKA DELA |  |  |  | 0
| 3.0 | VOZIŠČNE KONSTRUKCIJE |  |  |  | 0
| 4 | ODVODNJAVANJE |  |  |  | 0
| 5 | ZID IN OBLOGA BREŽINE |  |  |  | 0
| 6 | OPREMA CESTE |  |  |  | 0
| 7 | TUJE STORITVE |  |  |  | 0
| 8 | NEPREDVIDENA DELA 3% |  |  |  | 0
|  | SKUPAJ : |  |  |  | 0
|  | DDV 22% |  |  |  | 0
|  | VSE SKUPAJ : |  |  |  | 0

## REKAPITULACIJA
SKUPNA REKAPITULACIJA
1.0 | PLOČNIK IN CESTA | 0
2.0 | JR
| SKUPAJ : | 0
| DDV 22% | 0
| VSE SKUPAJ : | 0